## Сводка затрат
Заказчик
(наименование организации)
Утвержден «_____»________________20___ г.
Сводка затрат в сумме | 6077.4327 | тыс.руб. с НДС
«____»________________20___ г.
СВОДКА ЗАТРАТ
по инвестиционному проекту 2023-2027г.г.
Реконструкция КЛ 6 кВ ТП 6/0,4 кВ №192 - ТП 6/0,4 кВ №152 ф.7 ПС 110/6 кВ №145 "Октябрьская" (протяженность 0,555 км)
(наименование проекта)
№ п/п | Наименование затрат | Объектов производственного назначения, тыс. руб.
1 | 2 | 3
1 | Сметная стоимость:
1.1 | строительных и монтажных работ | 3685.317 | ПИР_тек | СМР_тек | ПНР_тек | Обор_тек | Прочее_тек | итого
1.2 | оборудования | 0 | 341.258 | 3685.317 | 3.515 | 0 | 64.185 | 4094.275
1.3 | ПИР | 341.258
1.4 | ПНР | 3.515
1.5 | прочих затрат | 64.185
| Итого, сметная стоимость в ценах 4 кв. 2021 года | 4094.275
| Индексы-дефляторы Минэкономразвития от года текущих цен в расчете (4 кв 2021) до года реализации( 2026) | 1.237
| Итого, сметная стоимость в прогнозном уровне цен | 5064.5272
2 | Сметная стоимость всего: | 5064.5272
2.1 | НДС (20%) | 1012.9054
3 | Итого, сметная стоимость в прогнозном уровне цен с учетом НДС | 6077.4327
Примечание: пересчет в прогнозный уровень цен из расчета ОФП в соответствии с пунктом 118 Приказа Минэнерго России от 5 мая 2016 г. № 380)

## ССР 4 кв 2021
| Заказчик | Филиал ПАО "Россети Центр" - "Брянскэнерго"
(наименование организации)
Утвержден «_____»________________20___ г.
Сводный сметный расчет 4913.131 тыс. руб. с НДС
«____»________________20___ г.
СВОДНЫЙ СМЕТНЫЙ РАСЧЕТ СТОИМОСТИ
Реконструкция КЛ 6 кВ ТП 6/0,4 кВ №192 - ТП 6/0,4 кВ №152 ф.7 ПС 110/6 кВ №145 "Октябрьская" (протяженность 0,555 км)
(наименование проекта)
Составлен(а) в текущих ценах по состоянию на 4 кв. 2021 г.
№ п/п | Обоснование | Наименование локальных сметных расчетов (смет), затрат | Сметная стоимость, тыс. руб. |  |  |  | Общая сметная стоимость, тыс.руб.
|  |  | строитель- ных работ | монтажных работ | оборудования | прочих
1 | 2 | 3 | 4 | 5 | 6 | 7 | 8
Глава 2. Основные объекты строительства
1 | Объектный сметный расчет 02-01 | Строительство КЛ 6 кВ | 3268.995 | 242.614 | 0 | 0 | 3511.609
| Итого по Главе 2. "Основные объекты строительства" |  | 3268.995 | 242.614 | 0 | 0 | 3511.609
Глава 9. Прочие работы и затраты
2 | ГСН 81-05-02-2007 | Зимнее удорожание 2,1%*0,9 | 0 | 66.369 | 0 | 0 | 66.369
3 | Объектный сметный расчет 09-01 | Пусконаладочные работы |  |  |  | 3.413 | 3.413
| Итого по Главе 9. "Прочие работы и затраты" |  | 0 | 66.369 | 0 | 3.413 | 69.782
| Итого по Главам 1-9 |  | 3268.995 | 308.983 | 0 | 3.413 | 3581.391
Глава 10. Содержание службы заказчика. Строительный контроль
4 | Постановление № 468 от 21.06.2010 | Затраты на строительный контроль-2,14% |  |  |  | 0 | 0
5 | Приказ АО "ТГЭС" от 2021г. | Затраты на содержание службы заказчика - 1,74% | 0 | 0 | 0 | 62.316 | 62.316
| Итого по Главе 10. "Содержание службы заказчика. Строительный контроль" |  | 0 | 0 | 0 | 62.316 | 62.316
| Итого по Главам 1-10 |  | 3268.995 | 308.983 | 0 | 65.729 | 3643.707
Глава 12. Проектные и изыскательские работы
6 | Объектный сметный расчет 12-01 | Проектные работы | 0 | 0 | 0 | 331.3188 | 331.3188
7 | Приказ Минстроя России от 04.08.2020 N 421/пр | Авторский надзор - 0,2% |  |  |  | 0 | 0
| Итого по Главе 12. "Проектные и изыскательские работы" |  | 0 | 0 | 0 | 331.3188 | 331.3188
| Итого по Главам 1-12 |  | 3268.995 | 308.983 | 0 | 397.0478 | 3975.0258
Непредвиденные затраты
8 | Приказ Минстроя России от 04.08.2020 N 421/пр | Непредвиденные работы и затраты - 3% | 98.07 | 9.269 | 0 | 11.911 | 119.25
| Итого "Непредвиденные затраты" |  | 98.07 | 9.269 | 0 | 11.911 | 119.25
| Итого с учетом "Непредвиденные затраты" |  | 3367.065 | 318.252 | 0 | 408.9588 | 4094.2758
Налоги и обязательные платежи
9 | Налоговой кодекс РФ | НДС - 20% | 673.413 | 63.6504 | 0 | 81.7918 | 818.8552
| Итого "Налоги и обязательные платежи" |  | 673.413 | 63.6504 | 0 | 81.7918 | 818.8552
| Итого по сводному расчету |  | 4040.478 | 381.9024 | 0 | 490.7505 | 4913.131
|  | возврат материалов | 540.99 |  |  |  | 540.99

## Объектный расчет 02-01
Реконструкция КЛ 6 кВ ТП 6/0,4 кВ №192 - ТП 6/0,4 кВ №152 ф.7 ПС 110/6 кВ №145 "Октябрьская" (протяженность 0,555 км)
(наименование проекта)
ОБЪЕКТНЫЙ СМЕТНЫЙ РАСЧЕТ № 02-01
(объектная смета)
|  | на | Реконструкция КЛ 6 кВ ТП 6/0,4 кВ №192 - ТП 6/0,4 кВ №152 ф.7 ПС 110/6 кВ №145 "Октябрьская" (протяженность 0,555 км)
(наименование сметы)
Составлен(а) в текущих ценах по состоянию на 4 кв. 2021 г.
№ пп | Обоснование | Наименование локальных сметных расчетов (смет), затрат | Сметная стоимость, тыс. руб. |  |  |  |  | Средства на оплату труда, руб. | Показатели единичной стоимости
|  |  | строительных работ | монтажных работ | оборудова- ния | прочих | всего
1 | 2 | 3 | 4 | 5 | 6 | 7 | 8 | 9 | 10
Локальные сметы (расчеты)
1 | 02-01-01 | Строительство КЛ 6 кВ | 3268.995 | 242.614 | 0 | 0 | 3511.609 | 26029
2 | 02-01-01 | [5 empty] | 0
3 | 02-02-01 | [5 empty] | 0
4 | 02-03-01 | [5 empty] | 0
5 | 02-04-01 | [5 empty] | 0
6 | 02-05-01 | [5 empty] | 0
7 | 02-06-01 | [5 empty] | 0
8 | 02-07-01 | [5 empty] | 0
9 | 02-08-01 | [5 empty] | 0
| Итого "Локальные сметы (расчеты)" |  | 3268.995 | 242.614 | 0 | 0 | 3511.609 | 26029
Временные здания и сооружения
| Итого с учетом "Временные здания и сооружения" |  | 1713090.93 | 2358456.96 | 61618583.94 |  | 65690131.83 | 42401.67
Прочие работы и затраты
| Итого с учетом "Прочие работы и затраты" |  | 1713090.93 | 2358456.96 | 61618583.94 |  | 65690131.83 | 42401.67
Публичный технологический и ценовой аудит, подготовка обоснования инвестиций, осуществляемых в инвестиционный проект по созданию объекта капитального строительства, в отношении которого планируется заключение контракта, предметом которого является одновременно выполнение работ по проектированию, строительству и вводу в эксплуатацию объекта капитального строительства, технологический и ценовой аудит такого обоснования инвестиций, аудит проектной документации, проектные и изыскательские работы
| Итого с учетом "Публичный технологический и ценовой аудит, подготовка обоснования инвестиций, осуществляемых в инвестиционный проект по созданию объекта капитального строительства, в отношении которого планируется заключение контракта, предметом которого является одновременно выполнение работ по проектированию, строительству и вводу в эксплуатацию объекта капитального строительства, технологический и ценовой аудит такого обоснования инвестиций, аудит проектной документации, проектные и изыскательские работы" |  | 1713090.93 | 2358456.96 | 61618583.94 |  | 65690131.83 | 42401.67
Налоги и обязательные платежи
| Итого по объектной смете |  | 3268.995 | 242.614 | 0 | 0 | 3511.609
|  | ВСЕГО, в том числе: |  |  |  |  | 3511.609
|  | ОТ |  |  |  |  | 330.748
|  | ЭМ |  |  |  |  | 1028.739
|  | МР |  |  |  |  | 1651.37
|  | НР |  |  |  |  | 340.581
|  | СП |  |  |  |  | 160.171
|  | оборудование |  |  |  |  | 0
|  | прочие затраты |  |  |  |  | 0
[6 empty] | И смр* = | 1.8018 | И смр* = | 1

## Объектный расчет 09-01
Реконструкция КЛ 6 кВ ТП 6/0,4 кВ №192 - ТП 6/0,4 кВ №152 ф.7 ПС 110/6 кВ №145 "Октябрьская" (протяженность 0,555 км)
(наименование проекта)
ОБЪЕКТНЫЙ СМЕТНЫЙ РАСЧЕТ № 09-01
(объектная смета)
|  | на | Реконструкция КЛ 6 кВ ТП 6/0,4 кВ №192 - ТП 6/0,4 кВ №152 ф.7 ПС 110/6 кВ №145 "Октябрьская" (протяженность 0,555 км)
(наименование сметы)
Составлен(а) в текущих ценах по состоянию на 4 кв. 2021 г.
№ пп | Обоснование | Наименование локальных сметных расчетов (смет), затрат | Сметная стоимость, тыс. руб. |  |  |  |  | Средства на оплату труда, руб. | Показатели единичной стоимости
|  |  | строительных работ | монтажных работ | оборудова- ния | прочих | всего
1 | 2 | 3 | 4 | 5 | 6 | 7 | 8 | 9 | 10
Локальные сметы (расчеты)
2 | 02-01-01 | [5 empty] | 0
3 | 02-02-01 | [5 empty] | 0
4 | 02-03-01 | [5 empty] | 0
5 | 02-04-01 | [5 empty] | 0
6 | 02-05-01 | [5 empty] | 0
7 | 02-06-01 | [5 empty] | 0
8 | 02-07-01 | [5 empty] | 0
9 | 02-08-01 | [5 empty] | 0
1 | 09-01-01 | Пусконаладочные работы | 0 | 0 |  | 3.413 | 3.413
| Итого "Локальные сметы (расчеты)" |  | 0 | 0 |  | 3.413 | 3.413 | #REF!
Временные здания и сооружения
| Итого с учетом "Временные здания и сооружения" |  | 1713090.93 | 2358456.96 | 61618583.94 |  | 65690131.83 | 42401.67
Прочие работы и затраты
| Итого с учетом "Прочие работы и затраты" |  | 1713090.93 | 2358456.96 | 61618583.94 |  | 65690131.83 | 42401.67
Публичный технологический и ценовой аудит, подготовка обоснования инвестиций, осуществляемых в инвестиционный проект по созданию объекта капитального строительства, в отношении которого планируется заключение контракта, предметом которого является одновременно выполнение работ по проектированию, строительству и вводу в эксплуатацию объекта капитального строительства, технологический и ценовой аудит такого обоснования инвестиций, аудит проектной документации, проектные и изыскательские работы
| Итого с учетом "Публичный технологический и ценовой аудит, подготовка обоснования инвестиций, осуществляемых в инвестиционный проект по созданию объекта капитального строительства, в отношении которого планируется заключение контракта, предметом которого является одновременно выполнение работ по проектированию, строительству и вводу в эксплуатацию объекта капитального строительства, технологический и ценовой аудит такого обоснования инвестиций, аудит проектной документации, проектные и изыскательские работы" |  | 1713090.93 | 2358456.96 | 61618583.94 |  | 65690131.83 | 42401.67
Налоги и обязательные платежи
| Итого по объектной смете |  | 0 | 0 |  | 3.413 | 3.413
|  | ВСЕГО, в том числе: |  |  |  |  | 3.413
|  | ОТ |  |  |  |  | 1.625
|  | ЭМ |  |  |  |  | 0
|  | МР |  |  |  |  | 0
|  | НР |  |  |  |  | 1.203
|  | СП |  |  |  |  | 0.585
|  | оборудование |  |  |  |  | 0
|  | прочие затраты |  |  |  |  | 0 |  |  | объем
[6 empty] | И смр* = | 1.8018 | И смр* = | 1 | 37

## Объектный расчет 12-01
Реконструкция КЛ 6 кВ ТП 6/0,4 кВ №192 - ТП 6/0,4 кВ №152 ф.7 ПС 110/6 кВ №145 "Октябрьская" (протяженность 0,555 км)
(наименование проекта)
ОБЪЕКТНЫЙ СМЕТНЫЙ РАСЧЕТ № 12-01
(объектная смета)
|  | на | Реконструкция КЛ 6 кВ ТП 6/0,4 кВ №192 - ТП 6/0,4 кВ №152 ф.7 ПС 110/6 кВ №145 "Октябрьская" (протяженность 0,555 км)
(наименование сметы)
Составлен(а) в текущих ценах по состоянию на 4 кв. 2021 г.
№ пп | Обоснование | Наименование локальных сметных расчетов (смет), затрат | Сметная стоимость, тыс. руб. |  |  |  |  | Средства на оплату труда, руб. | Показатели единичной стоимости
|  |  | строительных работ | монтажных работ | оборудова- ния | прочих | всего
1 | 2 | 3 | 4 | 5 | 6 | 7 | 8 | 9 | 10
Локальные сметы (расчеты)
2 | 02-01-01 | [5 empty] | 0
3 | 02-02-01 | [5 empty] | 0
4 | 02-03-01 | [5 empty] | 0
5 | 02-04-01 | [5 empty] | 0
6 | 02-05-01 | [5 empty] | 0
7 | 02-06-01 | [5 empty] | 0
8 | 02-07-01 | [5 empty] | 0
9 | 02-08-01 | [5 empty] | 0
1 | 12-01-01 | Проектно-изыскательские работы | 0 | 0 |  | 331.3188 | 331.3188
| Итого "Локальные сметы (расчеты)" |  | 0 | 0 |  | 331.3188 | 331.3188 | #REF!
Временные здания и сооружения
| Итого с учетом "Временные здания и сооружения" |  | 1713090.93 | 2358456.96 | 61618583.94 |  | 65690131.83 | 42401.67
Прочие работы и затраты
| Итого с учетом "Прочие работы и затраты" |  | 1713090.93 | 2358456.96 | 61618583.94 |  | 65690131.83 | 42401.67
Публичный технологический и ценовой аудит, подготовка обоснования инвестиций, осуществляемых в инвестиционный проект по созданию объекта капитального строительства, в отношении которого планируется заключение контракта, предметом которого является одновременно выполнение работ по проектированию, строительству и вводу в эксплуатацию объекта капитального строительства, технологический и ценовой аудит такого обоснования инвестиций, аудит проектной документации, проектные и изыскательские работы
| Итого с учетом "Публичный технологический и ценовой аудит, подготовка обоснования инвестиций, осуществляемых в инвестиционный проект по созданию объекта капитального строительства, в отношении которого планируется заключение контракта, предметом которого является одновременно выполнение работ по проектированию, строительству и вводу в эксплуатацию объекта капитального строительства, технологический и ценовой аудит такого обоснования инвестиций, аудит проектной документации, проектные и изыскательские работы" |  | 1713090.93 | 2358456.96 | 61618583.94 |  | 65690131.83 | 42401.67
Налоги и обязательные платежи
| Итого по объектной смете |  | 0 | 0 |  | 331.3188 | 331.3188
[6 empty] | И смр* = | 1.8018 | И смр* = | 1 | 37

## Источник ценовой информации
|  | Наименование проекта | Реконструкция КЛ 6 кВ ТП 6/0,4 кВ №192 - ТП 6/0,4 кВ №152 ф.7 ПС 110/6 кВ №145 "Октябрьская" (протяженность 0,555 км)
ИСТОЧНИКИ ЦЕНОВОЙ ИНФОРМАЦИИ
Составлен(а) в текущих ценах по состоянию на 4 кв. 2021 г.
№ п/п | Номер расчета (ЛСР) | Наименование расчета (ЛСР) | Технические показатели | Стоимость, тыс. руб. без НДС | Кол-во технологических решений | Измеритель, км | Удельная стоимость, тыс. руб. (ст.8=ст.4/ст.5) | Наименование проекта-аналога (сметного расчета)
| 1 | 2 | 3 | 4 | 5 | 6 | 7 | 8
1 | 02-01-01 | Строительство КЛ-6кВ | КЛ 6 кВ | 3511.609 | 0.555 | км | 6327.2234 | Строительство кабельной линии электропередач 6 кВ ПС 149 «Мясново» ф.10 – ТП 469, протяженностью 1,543 км, из них 0,687 км методом ГНБ с закладкой резервной трубы. Приказ №35а от 17.02.2022г.
| 09-01-01 | Пусконаладочные работы. | КЛ 6 кВ | 3.413 | 0.555 | км | 6.1495
| 12-01-01 | Проектно-изыскательские работы. | КЛ 6 кВ | 331.3188 | 0.555 | км | 596.9708

## Стоимость материалов по ТКП
Наименование проекта |  | Реконструкция КЛ 6 кВ ТП 6/0,4 кВ №192 - ТП 6/0,4 кВ №152 ф.7 ПС 110/6 кВ №145 "Октябрьская" (протяженность 0,555 км)
ЦЕНЫ НА ОБОРУДОВАНИЕ И МАТЕРИАЛЫ
Составлен(а) в текущих ценах по состоянию на 4 кв. 2021 г.
№ п/п | Наименование | Ед. изм. | Кол-во | Цена за ед., тыс. руб. без НДС | Напряжение | Технические характеристики | ИТОГО, тыс. руб. без НДС | Источник ценовой информации
1 | Кабель АСБл-10 3х240 мм2 | м | 583 | 1.7224 | 6 кВ | кабель с алюминиевыми жилами, сечение жилы 240 мм2 | 1004.1709 | КП ООО "Промкомплект" от 14.01.2022 г.
2 | Труба хризотилцементная БНТ-100 (3,95м) | м | 56,3 | 0.12447 |  |  | #VALUE! | ООО «Аглона»; https://www.aglona.ru/prajs-list/
3 | Муфта 3КНТП-10 150/240 | шт | 2 | 4.2232 |  |  | 8.4463 | Компания ЭТМ; https://www.etm.ru/
4 | Муфта 3СТП-10 150/240 | шт | 2 | 8.4663 |  |  | 16.9327 | КП ООО "Компания Альянс-Кабель" от 24.01.2022 г.
5 | Труба ПНД-160 SDR-11 | м | 200 | 0.89833 |  |  | 179.666 | КП ООО "Компания Альянс-Кабель" от 24.01.2022 г.
6 | Плита ПЗК 360х480х16 | шт | 833 | 0.05958 |  |  | 49.6301 | КП ООО "Компания Альянс-Кабель" от 24.01.2022 г.
7 | Песок горный | м3 | 69,2 | 0.625 |  |  | #VALUE! | КП ООО "Стройпартнер" от 18.01.2022 г.
8 | Щебень | м3 | 5,5 | 1.375 |  | фр. 5-20 мм | #VALUE! | КП ООО "Стройпартнер" от 18.01.2022 г.
9 | Капа ОГТ-4 40/117 | шт | 16 | 0.30901 |  |  | 4.9442
10 | Заглушка полиэтиленовая ПЭ-150 | шт | 16 | 0.55067 |  |  | 8.8107
11 | Уплотнитель кабельных проходов УКПТ 175/50 | шт | 2 | 0.675 |  |  | 1.35 | Компания "Русский Свет"; https://rs24.ru/product
12 | Пена монтажная "PENOSIL" огнеупорная 750мл | шт | 5 | 0.66667 |  |  | 3.3333 | Интернет магазин Ozon; https://www.ozon.ru/product
#VALUE!

## ЛСР 02-01-01
Приложение № 2
Утверждено приказом № 421 от 4 августа 2020 г. Минстроя РФ
Наименование редакции сметных нормативов
Наименование программного продукта |  |  | ПК "ГРАНД-Смета 2021"
Реконструкция КЛ 6 кВ ТП 6/0,4 кВ №192 - ТП 6/0,4 кВ №152 ф.7 ПС 110/6 кВ №145 "Октябрьская"
(наименование стройки)
(наименование объекта капитального строительства)
ЛОКАЛЬНЫЙ СМЕТНЫЙ РАСЧЕТ (СМЕТА) № 02-01-01
строительство КЛ-6 кВ
(наименование конструктивного решения)
Составлен | базисно-индексным | методом
Основание | Инвест.программа 2023-2027г.г.
(проектная и (или) иная техническая документация)
Составлен(а) в текущем (базисном) уровне цен |  |  | 4 кв. 2021г.
Сметная стоимость |  | 4213.93 | (514,6) | тыс.руб.
в том числе:
| строительных работ | 3269 | (413,17) | тыс.руб. |  | Средства на оплату труда рабочих |  |  |  |  | 195.35 | (7,41) | тыс.руб.
| монтажных работ | 242.61 | (15,66) | тыс.руб. |  | Нормативные затраты труда рабочих | [5 empty] | 829.83 | чел.час.
| оборудования | 0 | (0) | тыс.руб. |  | Нормативные затраты труда машинистов | [5 empty] | 418.49 | чел.час.
| прочих затрат | 0 | (0) | тыс.руб. |  | Расчетный измеритель конструктивного решения
№ п/п | Обоснование | Наименование работ и затрат |  |  | Единица измерения | Количество |  |  | Сметная стоимость в базисном уровне цен (в текущем уровне цен (гр. 8) для ресурсов, отсутствующих в СНБ), руб. |  |  | Индексы | Сметная стоимость в текущем уровне цен, руб.
[6 empty] | на единицу | коэффициенты | всего с учетом коэффициентов | на единицу | коэффициенты | всего
1 | 2 | 3 |  |  | 4 | 5 | 6 | 7 | 8 | 9 | 10 | 11 | 12
Раздел 1. Строительство КЛ-6 кВ
Земляные, асфальтные и восстановительные работы
1 | ТЕР01-01-014-02 | Разработка грунта с погрузкой на автомобили-самосвалы экскаваторами с ковшом вместимостью: 0,4 (0,35-0,45) м3, группа грунтов 2 |  |  | 4: 1000 м3 грунта; 7: 0,0637
Объем=(455*0,4*0,35) / 1000
| Приказ от 04.09.2019 № 507/пр прил.3 табл.1 п.5 | Производство работ осуществляется в стесненных условиях застроенной части населенных пунктов ОЗП=1,15; ЭМ=1,15 к расх.; ЗПМ=1,15; ТЗ=1,15; ТЗМ=1,15
| 1 | ОТ |  |  | 8: 151.34; 9: 1,15; 10: 11.09; 11: 26.37; 12: 292
| 2 | ЭМ |  |  | 8: 5555.57; 9: 1,15; 10: 406.97; 11: 8.15; 12: 3317
| 3 | в т.ч. ОТм |  |  | 8: 734.44; 9: 1,15; 10: 53.8; 11: 26.37; 12: 1419
| 4 | М |  |  | 8: 4.66; 10: 0.3; 11: 9.81; 12: 3
|  | ЗТ |  |  | 4: чел.-ч; 5: 20,76; 6: 1,15; 7: 1,5207738
|  | ЗТм |  |  | 4: чел.-ч; 5: 60,2; 6: 1,15; 7: 4,409951
|  | Итого по расценке |  |  | 8: 5711.57; 10: 418.36
|  | ФОТ |  |  | 10: 64.89; 12: 1711
| Приказ Минстроя России № 812/пр от 21.12.2020 Прил. п.1.1 | НР Земляные работы, выполняемые механизированным способом |  |  | 4: %; 5: 92; 7: 92; 10: 59.7; 12: 1574
| Приказ Минстроя России № 774/пр от 11.12.2020 Прил. п.1.1 | СП Земляные работы, выполняемые механизированным способом |  |  | 4: %; 5: 46; 7: 46; 10: 29.85; 12: 787
|  | Всего по позиции |  |  | 10: 507.91; 12: 5973
2 | ТЕР01-01-004-02 | Разработка грунта в отвал экскаваторами «драглайн» или «обратная лопата» с ковшом вместимостью: 0,4 (0,3-0,45) м3, группа грунтов 2 |  |  | 4: 1000 м3 грунта; 7: 0,1001
Объем=(455*0,4*0,9-63,7) / 1000
| Приказ от 04.09.2019 № 507/пр прил.3 табл.1 п.5 | Производство работ осуществляется в стесненных условиях застроенной части населенных пунктов ОЗП=1,15; ЭМ=1,15 к расх.; ЗПМ=1,15; ТЗ=1,15; ТЗМ=1,15
| 1 | ОТ |  |  | 8: 62.26; 9: 1,15; 10: 7.17; 11: 26.37; 12: 189
| 2 | ЭМ |  |  | 8: 3772.38; 9: 1,15; 10: 434.26; 11: 6.37; 12: 2766
| 3 | в т.ч. ОТм |  |  | 8: 469.09; 9: 1,15; 10: 54; 11: 26.37; 12: 1424
|  | ЗТ |  |  | 4: чел.-ч; 5: 8,54; 6: 1,15; 7: 0,9830821
|  | ЗТм |  |  | 4: чел.-ч; 5: 37,17; 6: 1,15; 7: 4,2788246
|  | Итого по расценке |  |  | 8: 3834.64; 10: 441.43
|  | ФОТ |  |  | 10: 61.17; 12: 1613
| Приказ Минстроя России № 812/пр от 21.12.2020 Прил. п.1.1 | НР Земляные работы, выполняемые механизированным способом |  |  | 4: %; 5: 92; 7: 92; 10: 56.28; 12: 1484
| Приказ Минстроя России № 774/пр от 11.12.2020 Прил. п.1.1 | СП Земляные работы, выполняемые механизированным способом |  |  | 4: %; 5: 46; 7: 46; 10: 28.14; 12: 742
|  | Всего по позиции |  |  | 10: 525.85; 12: 5181
3 | ТЕР01-02-057-02 | Разработка грунта вручную в траншеях глубиной до 2 м без креплений с откосами, группа грунтов: 2 (шурфы и котлованы для соединительных муфт) |  |  | 4: 100 м3 грунта; 7: 0,08
Объем=(2*2+2*2) / 100
| Приказ от 04.09.2019 № 507/пр прил.3 табл.1 п.5 | Производство работ осуществляется в стесненных условиях застроенной части населенных пунктов ОЗП=1,15; ЭМ=1,15 к расх.; ЗПМ=1,15; ТЗ=1,15; ТЗМ=1,15
| 1 | ОТ |  |  | 8: 1122.66; 9: 1,15; 10: 103.28; 11: 26.37; 12: 2723
|  | ЗТ |  |  | 4: чел.-ч; 5: 154; 6: 1,15; 7: 14,168
|  | Итого по расценке |  |  | 8: 1122.66; 10: 103.28
|  | ФОТ |  |  | 10: 103.28; 12: 2723
| Приказ Минстроя России № 812/пр от 21.12.2020 Прил. п.1.2 | НР Земляные работы, выполняемые ручным способом |  |  | 4: %; 5: 89; 7: 89; 10: 91.92; 12: 2423
| Приказ Минстроя России № 774/пр от 11.12.2020 Прил. п.1.2 | СП Земляные работы, выполняемые ручным способом |  |  | 4: %; 5: 40; 7: 40; 10: 41.31; 12: 1089
|  | Всего по позиции |  |  | 10: 236.51; 12: 6235
4 | ТЕР01-02-061-01 | Засыпка вручную траншей, пазух котлованов и ям, группа грунтов: 1 |  |  | 4: 100 м3 грунта; 7: 0,717
Объем=(63,7+8) / 100
| Приказ от 04.09.2019 № 507/пр прил.3 табл.1 п.5 | Производство работ осуществляется в стесненных условиях застроенной части населенных пунктов ОЗП=1,15; ЭМ=1,15 к расх.; ЗПМ=1,15; ТЗ=1,15; ТЗМ=1,15
| 1 | ОТ |  |  | 8: 620.39; 9: 1,15; 10: 511.54; 11: 26.37; 12: 13489
|  | ЗТ |  |  | 4: чел.-ч; 5: 88,5; 6: 1,15; 7: 72,972675
|  | Итого по расценке |  |  | 8: 620.39; 10: 511.54
|  | ФОТ |  |  | 10: 511.54; 12: 13489
| Приказ Минстроя России № 812/пр от 21.12.2020 Прил. п.1.2 | НР Земляные работы, выполняемые ручным способом |  |  | 4: %; 5: 89; 7: 89; 10: 455.27; 12: 12005
| Приказ Минстроя России № 774/пр от 11.12.2020 Прил. п.1.2 | СП Земляные работы, выполняемые ручным способом |  |  | 4: %; 5: 40; 7: 40; 10: 204.62; 12: 5396
|  | Всего по позиции |  |  | 10: 1171.43; 12: 30890
5 | ТССЦпг-03-21-01-008 | Перевозка грузов автомобилями-самосвалами грузоподъемностью 10 т, работающих вне карьера, на расстояние: до 8 км I класс груза |  |  | 1 т груза |  |  | 114,66 | 6.71 |  | 769.37 | 14.16 | 10894
Объем=63,7*1,8
6 | ТЕР27-03-009-02 | Срезка поверхностного слоя асфальтобетонных дорожных покрытий методом холодного фрезерования при ширине барабана фрезы 1000 мм, толщина слоя: 10 см |  |  | 4: 100 м2; 7: 0,275
Объем=(55*0,5) / 100
| Приказ от 04.09.2019 № 507/пр прил.3 табл.1 п.5 | Производство работ осуществляется в стесненных условиях застроенной части населенных пунктов ОЗП=1,15; ЭМ=1,15 к расх.; ЗПМ=1,15; ТЗ=1,15; ТЗМ=1,15
| 1 | ОТ |  |  | 8: 46.31; 9: 1,15; 10: 14.65; 11: 26.37; 12: 386
| 2 | ЭМ |  |  | 8: 1547.51; 9: 1,15; 10: 489.4; 11: 6.55; 12: 3206
| 3 | в т.ч. ОТм |  |  | 8: 73.63; 9: 1,15; 10: 23.29; 11: 26.37; 12: 614
| 4 | М |  |  | 8: 6.89; 10: 1.89; 11: 19.33; 12: 37
|  | ЗТ |  |  | 4: чел.-ч; 5: 5,81; 6: 1,15; 7: 1,8374125
|  | ЗТм |  |  | 4: чел.-ч; 5: 6,06; 6: 1,15; 7: 1,916475
|  | Итого по расценке |  |  | 8: 1600.71; 10: 505.94
|  | ФОТ |  |  | 10: 37.94; 12: 1000
| Приказ Минстроя России № 812/пр от 21.12.2020 Прил. п.21 | НР Автомобильные дороги |  |  | 4: %; 5: 126; 7: 126; 10: 47.8; 12: 1260
| Приказ Минстроя России № 774/пр от 11.12.2020 Прил. п.21 | СП Автомобильные дороги |  |  | 4: %; 5: 95; 7: 95; 10: 36.04; 12: 950
|  | Всего по позиции |  |  | 10: 589.78; 12: 5839
7 | ТЕР27-03-008-02 | Разборка покрытий и оснований: щебеночных |  |  | 4: 100 м3 конструкций; 7: 0,055
Объем=(27,5*0,2) / 100
| Приказ от 04.09.2019 № 507/пр прил.3 табл.1 п.5 | Производство работ осуществляется в стесненных условиях застроенной части населенных пунктов ОЗП=1,15; ЭМ=1,15 к расх.; ЗПМ=1,15; ТЗ=1,15; ТЗМ=1,15
| 1 | ОТ |  |  | 8: 96.37; 9: 1,15; 10: 6.1; 11: 26.37; 12: 161
| 2 | ЭМ |  |  | 8: 380.31; 9: 1,15; 10: 24.05; 11: 12.09; 12: 291
| 3 | в т.ч. ОТм |  |  | 8: 47; 9: 1,15; 10: 2.97; 11: 26.37; 12: 78
|  | ЗТ |  |  | 4: чел.-ч; 5: 13,22; 6: 1,15; 7: 0,836165
|  | ЗТм |  |  | 4: чел.-ч; 5: 3,79; 6: 1,15; 7: 0,2397175
|  | Итого по расценке |  |  | 8: 476.68; 10: 30.15
|  | ФОТ |  |  | 10: 9.07; 12: 239
| Приказ Минстроя России № 812/пр от 21.12.2020 Прил. п.21 | НР Автомобильные дороги |  |  | 4: %; 5: 126; 7: 126; 10: 11.43; 12: 301
| Приказ Минстроя России № 774/пр от 11.12.2020 Прил. п.21 | СП Автомобильные дороги |  |  | 4: %; 5: 95; 7: 95; 10: 8.62; 12: 227
|  | Всего по позиции |  |  | 10: 50.2; 12: 980
8 | ТССЦпг-01-01-01-043 | Погрузочные работы при автомобильных перевозках: мусора строительного с погрузкой экскаваторами емкостью ковша до 0,5 м3 |  |  | 1 т груза |  |  | 15,416 | 2.83 |  | 43.63 | 17.04 | 743
Объем=27,58*0,1*2+5,5*1,8
9 | ТССЦпг-03-21-01-008 | Перевозка грузов автомобилями-самосвалами грузоподъемностью 10 т, работающих вне карьера, на расстояние: до 8 км I класс груза |  |  | 1 т груза |  |  | 15,416 | 6.71 |  | 103.44 | 14.16 | 1465
10 | ТЕР27-04-001-01 | Устройство подстилающих и выравнивающих слоев оснований: из песка |  |  | 4: 100 м3 материала основания (в плотном теле); 7: 0,055
Объем=(27,5*0,2) / 100
| Приказ от 04.09.2019 № 507/пр прил.3 табл.1 п.5 | Производство работ осуществляется в стесненных условиях застроенной части населенных пунктов ОЗП=1,15; ЭМ=1,15 к расх.; ЗПМ=1,15; ТЗ=1,15; ТЗМ=1,15
| 1 | ОТ |  |  | 8: 117.74; 9: 1,15; 10: 7.45; 11: 26.37; 12: 196
| 2 | ЭМ |  |  | 8: 2132.93; 9: 1,15; 10: 134.91; 11: 11.78; 12: 1589
| 3 | в т.ч. ОТм |  |  | 8: 166; 9: 1,15; 10: 10.5; 11: 26.37; 12: 277
| 4 | М |  |  | 8: 6.5; 10: 0.36; 11: 19.33; 12: 7
| 408-9040 | Песок для строительных работ природный |  |  | 4: м3; 5: 0; 7: 0
|  | ЗТ |  |  | 4: чел.-ч; 5: 15,72; 6: 1,15; 7: 0,99429
|  | ЗТм |  |  | 4: чел.-ч; 5: 13,88; 6: 1,15; 7: 0,87791
|  | Итого по расценке |  |  | 8: 2257.17; 10: 142.72
|  | ФОТ |  |  | 10: 17.95; 12: 473
| Приказ Минстроя России № 812/пр от 21.12.2020 Прил. п.21 | НР Автомобильные дороги |  |  | 4: %; 5: 126; 7: 126; 10: 22.62; 12: 596
| Приказ Минстроя России № 774/пр от 11.12.2020 Прил. п.21 | СП Автомобильные дороги |  |  | 4: %; 5: 95; 7: 95; 10: 17.05; 12: 449
|  | Всего по позиции |  |  | 10: 182.39; 12: 2837
11 | ТЕР27-04-001-04 | Устройство подстилающих и выравнивающих слоев оснований: из щебня |  |  | 4: 100 м3 материала основания (в плотном теле); 7: 0,055
Объем=(27,5*0,2) / 100
| Приказ от 04.09.2019 № 507/пр прил.3 табл.1 п.5 | Производство работ осуществляется в стесненных условиях застроенной части населенных пунктов ОЗП=1,15; ЭМ=1,15 к расх.; ЗПМ=1,15; ТЗ=1,15; ТЗМ=1,15
| 1 | ОТ |  |  | 8: 182.88; 9: 1,15; 10: 11.57; 11: 26.37; 12: 305
| 2 | ЭМ |  |  | 8: 3314.87; 9: 1,15; 10: 209.67; 11: 11.02; 12: 2311
| 3 | в т.ч. ОТм |  |  | 8: 260.38; 9: 1,15; 10: 16.47; 11: 26.37; 12: 434
| 4 | М |  |  | 8: 9.1; 10: 0.5; 11: 19.33; 12: 10
| 408-9080 | Щебень |  |  | 4: м3; 5: 0; 7: 0
|  | ЗТ |  |  | 4: чел.-ч; 5: 24,19; 6: 1,15; 7: 1,5300175
|  | ЗТм |  |  | 4: чел.-ч; 5: 20,6; 6: 1,15; 7: 1,30295
|  | Итого по расценке |  |  | 8: 3506.85; 10: 221.74
|  | ФОТ |  |  | 10: 28.04; 12: 739
| Приказ Минстроя России № 812/пр от 21.12.2020 Прил. п.21 | НР Автомобильные дороги |  |  | 4: %; 5: 126; 7: 126; 10: 35.33; 12: 931
| Приказ Минстроя России № 774/пр от 11.12.2020 Прил. п.21 | СП Автомобильные дороги |  |  | 4: %; 5: 95; 7: 95; 10: 26.64; 12: 702
|  | Всего по позиции |  |  | 10: 283.71; 12: 4259
12 | ТЕР27-06-026-01 | Розлив вяжущих материалов |  |  | 4: 1 т; 7: 0,022
Объем=27,5*0,8/1000
| Приказ от 04.09.2019 № 507/пр прил.3 табл.1 п.5 | Производство работ осуществляется в стесненных условиях застроенной части населенных пунктов ОЗП=1,15; ЭМ=1,15 к расх.; ЗПМ=1,15; ТЗ=1,15; ТЗМ=1,15
| 2 | ЭМ |  |  | 8: 37.39; 9: 1,15; 10: 0.95; 11: 10.2; 12: 10
| 3 | в т.ч. ОТм |  |  | 8: 6.68; 9: 1,15; 10: 0.17; 11: 26.37; 12: 4
| 4 | М |  |  | 8: 1593.35; 10: 35.05; 11: 17.25; 12: 605
|  | ЗТм |  |  | 4: чел.-ч; 5: 0,66; 6: 1,15; 7: 0,016698
|  | Итого по расценке |  |  | 8: 1630.74; 10: 36
|  | ФОТ |  |  | 10: 0.17; 12: 4
| Приказ Минстроя России № 812/пр от 21.12.2020 Прил. п.21 | НР Автомобильные дороги |  |  | 4: %; 5: 126; 7: 126; 10: 0.21; 12: 5
| Приказ Минстроя России № 774/пр от 11.12.2020 Прил. п.21 | СП Автомобильные дороги |  |  | 4: %; 5: 95; 7: 95; 10: 0.16; 12: 4
|  | Всего по позиции |  |  | 10: 36.37; 12: 624
13 | ТЕР27-06-020-03 | Устройство покрытия толщиной 4 см из горячих асфальтобетонных смесей плотных крупнозернистых типа АБ, плотность каменных материалов: 2,5-2,9 т/м3 |  |  | 4: 1000 м2 покрытия; 7: 0,0275
Объем=27,5 / 1000
| Приказ от 04.09.2019 № 507/пр прил.3 табл.1 п.5 | Производство работ осуществляется в стесненных условиях застроенной части населенных пунктов ОЗП=1,15; ЭМ=1,15 к расх.; ЗПМ=1,15; ТЗ=1,15; ТЗМ=1,15
| 1 | ОТ |  |  | 8: 344.32; 9: 1,15; 10: 10.89; 11: 26.37; 12: 287
| 2 | ЭМ |  |  | 8: 2259.24; 9: 1,15; 10: 71.45; 11: 14.72; 12: 1052
| 3 | в т.ч. ОТм |  |  | 8: 245.37; 9: 1,15; 10: 7.76; 11: 26.37; 12: 205
| 4 | М |  |  | 8: 42282.22; 10: 1162.76; 11: 11.32; 12: 13162
|  | ЗТ |  |  | 4: чел.-ч; 5: 38,3; 6: 1,15; 7: 1,2112375
|  | ЗТм |  |  | 4: чел.-ч; 5: 19,08; 6: 1,15; 7: 0,603405
|  | Итого по расценке |  |  | 8: 44885.78; 10: 1245.1
|  | ФОТ |  |  | 10: 18.65; 12: 492
| Приказ Минстроя России № 812/пр от 21.12.2020 Прил. п.21 | НР Автомобильные дороги |  |  | 4: %; 5: 126; 7: 126; 10: 23.5; 12: 620
| Приказ Минстроя России № 774/пр от 11.12.2020 Прил. п.21 | СП Автомобильные дороги |  |  | 4: %; 5: 95; 7: 95; 10: 17.72; 12: 467
|  | Всего по позиции |  |  | 10: 1286.32; 12: 15588
14 | ТЕР27-06-021-03 | На каждые 0,5 см изменения толщины покрытия добавлять : к расценке 27-06-020-03 |  |  | 4: 1000 м2 покрытия; 7: 0,0275
Объем=27,5 / 1000
| Толщина - 5 см | ПЗ=2 (ОЗП=2; ЭМ=2 к расх.; ЗПМ=2; МАТ=2 к расх.; ТЗ=2; ТЗМ=2)
| Приказ от 04.09.2019 № 507/пр прил.3 табл.1 п.5 | Производство работ осуществляется в стесненных условиях застроенной части населенных пунктов ОЗП=1,15; ЭМ=1,15 к расх.; ЗПМ=1,15; ТЗ=1,15; ТЗМ=1,15
| 1 | ОТ |  |  | 8: 0.81; 9: 2,3; 10: 0.05; 11: 26.37; 12: 1
| 2 | ЭМ |  |  | 8: 2.92; 9: 2,3; 10: 0.18; 11: 2.1
| 4 | М |  |  | 8: 5265.3; 9: 2; 10: 289.59; 11: 11.32; 12: 3278
|  | ЗТ |  |  | 4: чел.-ч; 5: 0,09; 6: 2,3; 7: 0,0056925
|  | Итого по расценке |  |  | 8: 5269.03; 10: 289.82
|  | ФОТ |  |  | 10: 0.05; 12: 1
| Приказ Минстроя России № 812/пр от 21.12.2020 Прил. п.21 | НР Автомобильные дороги |  |  | 4: %; 5: 126; 7: 126; 10: 0.06; 12: 1
| Приказ Минстроя России № 774/пр от 11.12.2020 Прил. п.21 | СП Автомобильные дороги |  |  | 4: %; 5: 95; 7: 95; 10: 0.05; 12: 1
|  | Всего по позиции |  |  | 10: 289.93; 12: 3281
15 | ТЕР47-01-046-02 | Подготовка почвы для устройства партерного и обыкновенного газона без внесения растительной земли: вручную |  |  | 4: 100 м2; 7: 2,25
Объем=(450*0,5) / 100
| Приказ от 04.09.2019 № 507/пр прил.3 табл.1 п.5 | Производство работ осуществляется в стесненных условиях застроенной части населенных пунктов ОЗП=1,15; ЭМ=1,15 к расх.; ЗПМ=1,15; ТЗ=1,15; ТЗМ=1,15
| 1 | ОТ |  |  | 8: 125.9; 9: 1,15; 10: 325.77; 11: 26.37; 12: 8591
| 2 | ЭМ |  |  | 8: 28.36; 9: 1,15; 10: 73.38; 11: 8.12; 12: 596
| 3 | в т.ч. ОТм |  |  | 8: 2.82; 9: 1,15; 10: 7.3; 11: 26.37; 12: 193
|  | ЗТ |  |  | 4: чел.-ч; 5: 17,27; 6: 1,15; 7: 44,686125
|  | ЗТм |  |  | 4: чел.-ч; 5: 0,26; 6: 1,15; 7: 0,67275
|  | Итого по расценке |  |  | 8: 154.26; 10: 399.15
|  | ФОТ |  |  | 10: 333.07; 12: 8784
| Приказ Минстроя России № 812/пр от 21.12.2020 Прил. п.41 | НР Озеленение. Защитные лесонасаждения |  |  | 4: %; 5: 103; 7: 103; 10: 343.06; 12: 9048
| Приказ Минстроя России № 774/пр от 11.12.2020 Прил. п.41 | СП Озеленение. Защитные лесонасаждения |  |  | 4: %; 5: 72; 7: 72; 10: 239.81; 12: 6324
|  | Всего по позиции |  |  | 10: 982.02; 12: 24559
16 | ТЕР47-01-046-06 | Посев газонов партерных, мавританских и обыкновенных вручную |  |  | 4: 100 м2; 7: 2,25
Объем=(450*0,5) / 100
| Приказ от 04.09.2019 № 507/пр прил.3 табл.1 п.5 | Производство работ осуществляется в стесненных условиях застроенной части населенных пунктов ОЗП=1,15; ЭМ=1,15 к расх.; ЗПМ=1,15; ТЗ=1,15; ТЗМ=1,15
| 1 | ОТ |  |  | 8: 47.32; 9: 1,15; 10: 122.44; 11: 26.37; 12: 3229
| 2 | ЭМ |  |  | 8: 298.82; 9: 1,15; 10: 773.2; 11: 8.12; 12: 6278
| 3 | в т.ч. ОТм |  |  | 8: 29.7; 9: 1,15; 10: 76.85; 11: 26.37; 12: 2027
| 4 | М |  |  | 8: 349.78; 10: 787.01; 11: 2.76; 12: 2172
|  | ЗТ |  |  | 4: чел.-ч; 5: 5,99; 6: 1,15; 7: 15,499125
|  | ЗТм |  |  | 4: чел.-ч; 5: 2,74; 6: 1,15; 7: 7,08975
|  | Итого по расценке |  |  | 8: 695.92; 10: 1682.65
|  | ФОТ |  |  | 10: 199.29; 12: 5256
| Приказ Минстроя России № 812/пр от 21.12.2020 Прил. п.41 | НР Озеленение. Защитные лесонасаждения |  |  | 4: %; 5: 103; 7: 103; 10: 205.27; 12: 5414
| Приказ Минстроя России № 774/пр от 11.12.2020 Прил. п.41 | СП Озеленение. Защитные лесонасаждения |  |  | 4: %; 5: 72; 7: 72; 10: 143.49; 12: 3784
|  | Всего по позиции |  |  | 10: 2031.41; 12: 20877
17 | ТЕР46-03-002-16 | Сверление установками алмазного бурения в железобетонных конструкциях горизонтальных отверстий глубиной 200 мм диаметром: 160 мм |  |  | 4: 100 отверстий; 7: 0,01
Объем=1 / 100
| Приказ от 04.09.2019 № 507/пр прил.3 табл.1 п.5 | Производство работ осуществляется в стесненных условиях застроенной части населенных пунктов ОЗП=1,15; ЭМ=1,15 к расх.; ЗПМ=1,15; ТЗ=1,15; ТЗМ=1,15
| 1 | ОТ |  |  | 8: 575.36; 9: 1,15; 10: 6.62; 11: 26.37; 12: 175
| 2 | ЭМ |  |  | 8: 2394.85; 9: 1,15; 10: 27.54; 11: 9.67; 12: 266
| 3 | в т.ч. ОТм |  |  | 8: 650.4; 9: 1,15; 10: 7.48; 11: 26.37; 12: 197
| 4 | М |  |  | 8: 8060.65; 10: 80.61; 11: 3.99; 12: 322
|  | ЗТ |  |  | 4: чел.-ч; 5: 64; 6: 1,15; 7: 0,736
|  | ЗТм |  |  | 4: чел.-ч; 5: 60; 6: 1,15; 7: 0,69
|  | Итого по расценке |  |  | 8: 11030.86; 10: 114.77
|  | ФОТ |  |  | 10: 14.1; 12: 372
| Приказ Минстроя России № 812/пр от 21.12.2020 Прил. п.40.1 | НР Работы по реконструкции зданий и сооружений: усиление и замена существующих конструкций, возведение отдельных конструктивных элементов |  |  | 4: %; 5: 103; 7: 103; 10: 14.52; 12: 383
| Приказ Минстроя России № 774/пр от 11.12.2020 Прил. п.40.1 | СП Работы по реконструкции зданий и сооружений: усиление и замена существующих конструкций, возведение отдельных конструктивных элементов |  |  | 4: %; 5: 59; 7: 59; 10: 8.32; 12: 219
|  | Всего по позиции |  |  | 10: 137.61; 12: 1365
18 | ТЕР46-03-002-32 | На каждые 10 мм изменения глубины сверления добавляется или исключается: к расценке 46-03-002-16 |  |  | 4: 100 отверстий; 7: 0,01
Объем=1 / 100
до толщины 300 мм ПЗ=10 (ОЗП=10; ЭМ=10 к расх.; ЗПМ=10; МАТ=10 к расх.; ТЗ=10; ТЗМ=10)
| Приказ от 04.09.2019 № 507/пр прил.3 табл.1 п.5 | Производство работ осуществляется в стесненных условиях застроенной части населенных пунктов ОЗП=1,15; ЭМ=1,15 к расх.; ЗПМ=1,15; ТЗ=1,15; ТЗМ=1,15
| 1 | ОТ |  |  | 8: 12.23; 9: 11,5; 10: 1.41; 11: 26.37; 12: 37
| 2 | ЭМ |  |  | 8: 114.33; 9: 11,5; 10: 13.15; 11: 9.45; 12: 124
| 3 | в т.ч. ОТм |  |  | 8: 32.52; 9: 11,5; 10: 3.74; 11: 26.37; 12: 99
| 4 | М |  |  | 8: 403.03; 9: 10; 10: 40.3; 11: 3.99; 12: 161
|  | ЗТ |  |  | 4: чел.-ч; 5: 1,36; 6: 11,5; 7: 0,1564
|  | ЗТм |  |  | 4: чел.-ч; 5: 3; 6: 11,5; 7: 0,345
|  | Итого по расценке |  |  | 8: 529.59; 10: 54.86
|  | ФОТ |  |  | 10: 5.15; 12: 136
| Приказ Минстроя России № 812/пр от 21.12.2020 Прил. п.40.1 | НР Работы по реконструкции зданий и сооружений: усиление и замена существующих конструкций, возведение отдельных конструктивных элементов |  |  | 4: %; 5: 103; 7: 103; 10: 5.3; 12: 140
| Приказ Минстроя России № 774/пр от 11.12.2020 Прил. п.40.1 | СП Работы по реконструкции зданий и сооружений: усиление и замена существующих конструкций, возведение отдельных конструктивных элементов |  |  | 4: %; 5: 59; 7: 59; 10: 3.04; 12: 80
|  | Всего по позиции |  |  | 10: 63.2; 12: 542
19 | ТЕРм08-02-142-01 | Устройство постели при одном кабеле в траншее |  |  | 4: 100 м кабеля; 7: 4,55
Объем=455 / 100
| Приказ от 04.09.2019 № 507/пр прил.3 табл.1 п.5 | Производство работ осуществляется в стесненных условиях застроенной части населенных пунктов ОЗП=1,15; ЭМ=1,15 к расх.; ЗПМ=1,15; ТЗ=1,15; ТЗМ=1,15
| 1 | ОТ |  |  | 8: 47.65; 9: 1,15; 10: 249.33; 11: 26.37; 12: 6575
| 2 | ЭМ |  |  | 8: 234.55; 9: 1,15; 10: 1227.28; 11: 14.45; 12: 17734
| 4 | М |  |  | 8: 0.95; 10: 4.32; 11: 26.45; 12: 114
|  | ЗТ |  |  | 4: чел.-ч; 5: 5,3; 6: 1,15; 7: 27,73225
|  | Итого по расценке |  |  | 8: 283.15; 10: 1480.93
|  | ФОТ |  |  | 10: 249.33; 12: 6575
| Приказ Минстроя России № 812/пр от 21.12.2020 Прил. п.49.3 | НР Электротехнические установки на других объектах |  |  | 4: %; 5: 97; 7: 97; 10: 241.85; 12: 6378
| Приказ Минстроя России № 774/пр от 11.12.2020 Прил. п.49.3 | СП Электротехнические установки на других объектах |  |  | 4: %; 5: 51; 7: 51; 10: 127.16; 12: 3353
|  | Всего по позиции |  |  | 10: 1849.94; 12: 34154
20 | ТЕРм08-02-143-03 | Покрытие кабеля, проложенного в траншее: плитами одного кабеля |  |  | 4: 100 м кабеля; 7: 4
Объем=400 / 100
| Приказ от 04.09.2019 № 507/пр прил.3 табл.1 п.5 | Производство работ осуществляется в стесненных условиях застроенной части населенных пунктов ОЗП=1,15; ЭМ=1,15 к расх.; ЗПМ=1,15; ТЗ=1,15; ТЗМ=1,15
| 1 | ОТ |  |  | 8: 51.6; 9: 1,15; 10: 237.36; 11: 26.37; 12: 6259
| 2 | ЭМ |  |  | 8: 371.1; 9: 1,15; 10: 1707.06; 11: 9.22; 12: 15739
| 3 | в т.ч. ОТм |  |  | 8: 24.23; 9: 1,15; 10: 111.46; 11: 26.37; 12: 2939
| 4 | М |  |  | 8: 1.03; 10: 4.12; 11: 26.43; 12: 109
|  | ЗТ |  |  | 4: чел.-ч; 5: 5,74; 6: 1,15; 7: 26,404
|  | ЗТм |  |  | 4: чел.-ч; 5: 1,92; 6: 1,15; 7: 8,832
|  | Итого по расценке |  |  | 8: 423.73; 10: 1948.54
|  | ФОТ |  |  | 10: 348.82; 12: 9198
| Приказ Минстроя России № 812/пр от 21.12.2020 Прил. п.49.3 | НР Электротехнические установки на других объектах |  |  | 4: %; 5: 97; 7: 97; 10: 338.36; 12: 8922
| Приказ Минстроя России № 774/пр от 11.12.2020 Прил. п.49.3 | СП Электротехнические установки на других объектах |  |  | 4: %; 5: 51; 7: 51; 10: 177.9; 12: 4691
|  | Всего по позиции |  |  | 10: 2464.8; 12: 35720
Прокол методом ГНБ
21 | ТЕР01-02-057-02 | Разработка грунта вручную в траншеях глубиной до 2 м без креплений с откосами, группа грунтов: 2 (котлованы для проколов) |  |  | 4: 100 м3 грунта; 7: 0,24
Объем=(3*8) / 100
| Приказ от 04.09.2019 № 507/пр прил.3 табл.1 п.5 | Производство работ осуществляется в стесненных условиях застроенной части населенных пунктов ОЗП=1,15; ЭМ=1,15 к расх.; ЗПМ=1,15; ТЗ=1,15; ТЗМ=1,15
| 1 | ОТ |  |  | 8: 1122.66; 9: 1,15; 10: 309.85; 11: 26.37; 12: 8171
|  | ЗТ |  |  | 4: чел.-ч; 5: 154; 6: 1,15; 7: 42,504
|  | Итого по расценке |  |  | 8: 1122.66; 10: 309.85
|  | ФОТ |  |  | 10: 309.85; 12: 8171
| Приказ Минстроя России № 812/пр от 21.12.2020 Прил. п.1.2 | НР Земляные работы, выполняемые ручным способом |  |  | 4: %; 5: 89; 7: 89; 10: 275.77; 12: 7272
| Приказ Минстроя России № 774/пр от 11.12.2020 Прил. п.1.2 | СП Земляные работы, выполняемые ручным способом |  |  | 4: %; 5: 40; 7: 40; 10: 123.94; 12: 3268
|  | Всего по позиции |  |  | 10: 709.56; 12: 18711
22 | ТЕР01-02-061-01 | Засыпка вручную траншей, пазух котлованов и ям, группа грунтов: 1 |  |  | 4: 100 м3 грунта; 7: 0,24
Объем=24 / 100
| Приказ от 04.09.2019 № 507/пр прил.3 табл.1 п.5 | Производство работ осуществляется в стесненных условиях застроенной части населенных пунктов ОЗП=1,15; ЭМ=1,15 к расх.; ЗПМ=1,15; ТЗ=1,15; ТЗМ=1,15
| 1 | ОТ |  |  | 8: 620.39; 9: 1,15; 10: 171.23; 11: 26.37; 12: 4515
|  | ЗТ |  |  | 4: чел.-ч; 5: 88,5; 6: 1,15; 7: 24,426
|  | Итого по расценке |  |  | 8: 620.39; 10: 171.23
|  | ФОТ |  |  | 10: 171.23; 12: 4515
| Приказ Минстроя России № 812/пр от 21.12.2020 Прил. п.1.2 | НР Земляные работы, выполняемые ручным способом |  |  | 4: %; 5: 89; 7: 89; 10: 152.39; 12: 4018
| Приказ Минстроя России № 774/пр от 11.12.2020 Прил. п.1.2 | СП Земляные работы, выполняемые ручным способом |  |  | 4: %; 5: 40; 7: 40; 10: 68.49; 12: 1806
|  | Всего по позиции |  |  | 10: 392.11; 12: 10339
23 | ФЕР04-01-079-01 | Монтаж установки горизонтально направленного бурения: с тяговым усилием 20 тс (200 кН) |  |  | 4: шт; 7: 8
Приведение федеральных единичных расценок (ФЕР-2001) к территориальным условиям строительства (ТЕР-2001) - Тульская область ОЗП=0,935; ЭМ=0,9; ЗПМ=0,935; МАТ=0 к расх.
| Приказ от 04.09.2019 № 507/пр прил.3 табл.1 п.5 | Производство работ осуществляется в стесненных условиях застроенной части населенных пунктов ОЗП=1,15; ЭМ=1,15 к расх.; ЗПМ=1,15; ТЗ=1,15; ТЗМ=1,15
| 1 | ОТ |  |  | 8: 2.6; 9: 1,07525; 10: 22.37; 11: 26.37; 12: 590
| 2 | ЭМ |  |  | 8: 298.12; 9: 1,035; 10: 2468.43; 11: 6.22; 12: 15354
| 3 | в т.ч. ОТм |  |  | 8: 3.78; 9: 1,07525; 10: 32.52; 11: 26.37; 12: 858
|  | ЗТ |  |  | 4: чел.-ч; 5: 0,27; 6: 1,15; 7: 2,484
|  | ЗТм |  |  | 4: чел.-ч; 5: 0,28; 6: 1,15; 7: 2,576
|  | Итого по расценке |  |  | 8: 300.72; 10: 2490.8
|  | ФОТ |  |  | 10: 54.89; 12: 1448
| Приказ Минстроя России № 812/пр от 21.12.2020 Прил. п.4 | НР Скважины |  |  | 4: %; 5: 106; 7: 106; 10: 58.18; 12: 1535
| Приказ Минстроя России № 774/пр от 11.12.2020 Прил. п.4 | СП Скважины |  |  | 4: %; 5: 45; 7: 45; 10: 24.7; 12: 652
|  | Всего по позиции |  |  | 10: 2573.68; 12: 18131
24 | ФЕР04-01-080-01 | Демонтаж установки горизонтально направленного бурения: с тяговым усилием 20 тс (200 кН) |  |  | 4: шт; 7: 8
Приведение федеральных единичных расценок (ФЕР-2001) к территориальным условиям строительства (ТЕР-2001) - Тульская область ОЗП=0,935; ЭМ=0,9; ЗПМ=0,935; МАТ=0 к расх.
| Приказ от 04.09.2019 № 507/пр прил.3 табл.1 п.5 | Производство работ осуществляется в стесненных условиях застроенной части населенных пунктов ОЗП=1,15; ЭМ=1,15 к расх.; ЗПМ=1,15; ТЗ=1,15; ТЗМ=1,15
| 1 | ОТ |  |  | 8: 2.5; 9: 1,07525; 10: 21.51; 11: 26.37; 12: 567
| 2 | ЭМ |  |  | 8: 276.83; 9: 1,035; 10: 2292.15; 11: 6.22; 12: 14257
| 3 | в т.ч. ОТм |  |  | 8: 3.51; 9: 1,07525; 10: 30.19; 11: 26.37; 12: 796
|  | ЗТ |  |  | 4: чел.-ч; 5: 0,26; 6: 1,15; 7: 2,392
|  | ЗТм |  |  | 4: чел.-ч; 5: 0,26; 6: 1,15; 7: 2,392
|  | Итого по расценке |  |  | 8: 279.33; 10: 2313.66
|  | ФОТ |  |  | 10: 51.7; 12: 1363
| Приказ Минстроя России № 812/пр от 21.12.2020 Прил. п.4 | НР Скважины |  |  | 4: %; 5: 106; 7: 106; 10: 54.8; 12: 1445
| Приказ Минстроя России № 774/пр от 11.12.2020 Прил. п.4 | СП Скважины |  |  | 4: %; 5: 45; 7: 45; 10: 23.27; 12: 613
|  | Всего по позиции |  |  | 10: 2391.73; 12: 16882
25 | ФЕР04-01-085-02 | Устройство закрытого подземного перехода методом ГНБ с поэтапным расширением скважины для полиэтиленовых труб в грунтах I-III группы установками с тяговым усилием 20 тс (200 кН): для труб Dу=225 мм длиной до 300 м |  |  | 4: м; 7: 200
Объем=100*2
Приведение федеральных единичных расценок (ФЕР-2001) к территориальным условиям строительства (ТЕР-2001) - Тульская область ОЗП=0,935; ЭМ=0,9; ЗПМ=0,935; МАТ=0 к расх.
| Приказ от 04.09.2019 № 507/пр прил.3 табл.1 п.5 | Производство работ осуществляется в стесненных условиях застроенной части населенных пунктов ОЗП=1,15; ЭМ=1,15 к расх.; ЗПМ=1,15; ТЗ=1,15; ТЗМ=1,15
| 1 | ОТ |  |  | 8: 14.06; 9: 1,07525; 10: 3023.6; 11: 26.37; 12: 79732
| 2 | ЭМ |  |  | 8: 813.09; 9: 1,035; 10: 168309.63; 11: 6.22; 12: 1046886
| 3 | в т.ч. ОТм |  |  | 8: 21.29; 9: 1,07525; 10: 4578.41; 11: 26.37; 12: 120733
| 4 | М |  |  | 8: 3.18; 9: 0; 10: 0
| 01.4.03.01 | Бентонит |  |  | 4: кг; 5: 40,6; 6: 0; 7: 0
| 01.4.03.03 | Полимер для стабилизации грунта |  |  | 4: т; 5: 0,00206; 6: 0; 7: 0
|  | ЗТ |  |  | 4: чел.-ч; 5: 1,32; 6: 1,15; 7: 303,6
|  | ЗТм |  |  | 4: чел.-ч; 5: 1,56; 6: 1,15; 7: 358,8
|  | Итого по расценке |  |  | 8: 830.33; 10: 171333.23
|  | ФОТ |  |  | 10: 7602.01; 12: 200465
| Приказ Минстроя России № 812/пр от 21.12.2020 Прил. п.4 | НР Скважины |  |  | 4: %; 5: 106; 7: 106; 10: 8058.13; 12: 212493
| Приказ Минстроя России № 774/пр от 11.12.2020 Прил. п.4 | СП Скважины |  |  | 4: %; 5: 45; 7: 45; 10: 3420.9; 12: 90209
|  | Всего по позиции |  |  | 10: 182812.26; 12: 1429320
26 | ТССЦ-101-1880 | Смазка графитовая |  |  | кг |  |  | 7,6 | 12.86 |  | 97.74 | 7.47 | 730
Объем=0,038*200
Цена=96,04/7,47
27 | ТССЦ-101-0963 | Сода кальцинированная (натрий углекислый) техническая |  |  | т |  |  | 0,108 | 3187.35 |  | 344.23 | 7.47 | 2571
Объем=0,00054*200
Цена=23809,48/7,47
28 | ТССЦ-101-6000 | Композиция полимерно-минеральная (ПМК) Nicoflok для стабилизации грунта |  |  | т |  |  | 0,412 | 19094.18 |  | 7866.8 | 7.47 | 58765
Объем=0,00206*200
Цена=142633,54/7,47
29 | ТССЦ-109-0012 | Глина бентонитовая марки ПБМГ |  |  | т |  |  | 8,12 | 3290.53 |  | 26719.1 | 7.47 | 199592
Объем=40,6*0,001*200
Цена=24580,28/7,47
30 | ТЕР24-02-001-02 | Сварка «встык» полиэтиленовых труб нагревательным элементом: при ручном управлении процессом сварки, диаметр труб 110 мм |  |  | 4: 1 соединение; 7: 33
Объем=200/6
| Приказ от 04.09.2019 № 507/пр прил.3 табл.1 п.5 | Производство работ осуществляется в стесненных условиях застроенной части населенных пунктов ОЗП=1,15; ЭМ=1,15 к расх.; ЗПМ=1,15; ТЗ=1,15; ТЗМ=1,15
| 1 | ОТ |  |  | 8: 12.02; 9: 1,15; 10: 456.16; 11: 26.37; 12: 12029
| 2 | ЭМ |  |  | 8: 15.88; 9: 1,15; 10: 602.65; 11: 2.84; 12: 1712
|  | ЗТ |  |  | 4: чел.-ч; 5: 1,16; 6: 1,15; 7: 44,022
|  | Итого по расценке |  |  | 8: 27.9; 10: 1058.81
|  | ФОТ |  |  | 10: 456.16; 12: 12029
| Приказ Минстроя России № 812/пр от 21.12.2020 Прил. п.18 | НР Наружные сети водопровода, канализации, теплоснабжения, газопровода |  |  | 4: %; 5: 117; 7: 117; 10: 533.71; 12: 14074
| Приказ Минстроя России № 774/пр от 11.12.2020 Прил. п.18 | СП Наружные сети водопровода, канализации, теплоснабжения, газопровода |  |  | 4: %; 5: 74; 7: 74; 10: 337.56; 12: 8901
|  | Всего по позиции |  |  | 10: 1930.08; 12: 36716
31 | ТЕРм08-02-148-05 | Кабель до 35 кВ в проложенных трубах, блоках и коробах, масса 1 м кабеля: до 9 кг |  |  | 4: 100 м кабеля; 7: 1
Объем=100 / 100
| Приказ от 04.09.2019 № 507/пр прил.3 табл.1 п.5 | Производство работ осуществляется в стесненных условиях застроенной части населенных пунктов ОЗП=1,15; ЭМ=1,15 к расх.; ЗПМ=1,15; ТЗ=1,15; ТЗМ=1,15
| 1 | ОТ |  |  | 8: 264.67; 9: 1,15; 10: 304.37; 11: 26.37; 12: 8026
| 2 | ЭМ |  |  | 8: 99.96; 9: 1,15; 10: 114.95; 11: 5.63; 12: 647
| 3 | в т.ч. ОТм |  |  | 8: 2.52; 9: 1,15; 10: 2.9; 11: 26.37; 12: 76
| 4 | М |  |  | 8: 39.84; 10: 39.84; 11: 13.01; 12: 518
|  | ЗТ |  |  | 4: чел.-ч; 5: 29,44; 6: 1,15; 7: 33,856
|  | ЗТм |  |  | 4: чел.-ч; 5: 0,2; 6: 1,15; 7: 0,23
|  | Итого по расценке |  |  | 8: 404.47; 10: 459.16
|  | ФОТ |  |  | 10: 307.27; 12: 8102
| Приказ Минстроя России № 812/пр от 21.12.2020 Прил. п.49.3 | НР Электротехнические установки на других объектах |  |  | 4: %; 5: 97; 7: 97; 10: 298.05; 12: 7859
| Приказ Минстроя России № 774/пр от 11.12.2020 Прил. п.49.3 | СП Электротехнические установки на других объектах |  |  | 4: %; 5: 51; 7: 51; 10: 156.71; 12: 4132
|  | Всего по позиции |  |  | 10: 913.92; 12: 21182
32 | ТЕРм10-06-034-28 | Герметизация канала кабельной канализации: занятого |  |  | 4: 1 канал; 7: 16
МАТ=0 к расх.
| Приказ от 04.09.2019 № 507/пр прил.3 табл.1 п.5 | Производство работ осуществляется в стесненных условиях застроенной части населенных пунктов ОЗП=1,15; ЭМ=1,15 к расх.; ЗПМ=1,15; ТЗ=1,15; ТЗМ=1,15
| 1 | ОТ |  |  | 8: 4.77; 9: 1,15; 10: 87.77; 11: 26.37; 12: 2314
| 4 | М |  |  | 8: 138.76; 9: 0; 10: 0; 11: 5.31
|  | ЗТ |  |  | 4: чел.-ч; 5: 0,55; 6: 1,15; 7: 10,12
|  | Итого по расценке |  |  | 8: 143.53; 10: 87.77
|  | ФОТ |  |  | 10: 87.77; 12: 2314
| Приказ Минстроя России № 812/пр от 21.12.2020 Прил. п.51.1 | НР Прокладка и монтаж сетей связи |  |  | 4: %; 5: 90; 7: 90; 10: 78.99; 12: 2083
| Приказ Минстроя России № 774/пр от 11.12.2020 Прил. п.51.1 | СП Прокладка и монтаж сетей связи |  |  | 4: %; 5: 46; 7: 46; 10: 40.37; 12: 1064
|  | Всего по позиции |  |  | 10: 207.13; 12: 5461
33 | ТЕРм10-06-034-27 | Герметизация канала кабельной канализации: свободного |  |  | 4: 1 канал; 7: 16
МАТ=0 к расх.
| Приказ от 04.09.2019 № 507/пр прил.3 табл.1 п.5 | Производство работ осуществляется в стесненных условиях застроенной части населенных пунктов ОЗП=1,15; ЭМ=1,15 к расх.; ЗПМ=1,15; ТЗ=1,15; ТЗМ=1,15
| 1 | ОТ |  |  | 8: 0.9; 9: 1,15; 10: 16.56; 11: 26.37; 12: 437
| 4 | М |  |  | 8: 138.68; 9: 0; 10: 0; 11: 5.3
|  | ЗТ |  |  | 4: чел.-ч; 5: 0,1; 6: 1,15; 7: 1,84
|  | Итого по расценке |  |  | 8: 139.58; 10: 16.56
|  | ФОТ |  |  | 10: 16.56; 12: 437
| Приказ Минстроя России № 812/пр от 21.12.2020 Прил. п.51.1 | НР Прокладка и монтаж сетей связи |  |  | 4: %; 5: 90; 7: 90; 10: 14.9; 12: 393
| Приказ Минстроя России № 774/пр от 11.12.2020 Прил. п.51.1 | СП Прокладка и монтаж сетей связи |  |  | 4: %; 5: 46; 7: 46; 10: 7.62; 12: 201
|  | Всего по позиции |  |  | 10: 39.08; 12: 1031
Прокладка КЛ-10 кВ
34 | ТЕРм08-02-141-05 | Кабель до 35 кВ в готовых траншеях без покрытий, масса 1 м: до 9 кг |  |  | 4: 100 м кабеля; 7: 4
Объем=400 / 100
| Приказ от 04.09.2019 № 507/пр прил.3 табл.1 п.5 | Производство работ осуществляется в стесненных условиях застроенной части населенных пунктов ОЗП=1,15; ЭМ=1,15 к расх.; ЗПМ=1,15; ТЗ=1,15; ТЗМ=1,15
| 1 | ОТ |  |  | 8: 158.22; 9: 1,15; 10: 727.81; 11: 26.37; 12: 19192
| 2 | ЭМ |  |  | 8: 411.73; 9: 1,15; 10: 1893.96; 11: 8.7; 12: 16477
| 3 | в т.ч. ОТм |  |  | 8: 24.48; 9: 1,15; 10: 112.61; 11: 26.37; 12: 2970
| 4 | М |  |  | 8: 66.37; 10: 265.48; 11: 14.34; 12: 3807
|  | ЗТ |  |  | 4: чел.-ч; 5: 17,6; 6: 1,15; 7: 80,96
|  | ЗТм |  |  | 4: чел.-ч; 5: 1,94; 6: 1,15; 7: 8,924
|  | Итого по расценке |  |  | 8: 636.32; 10: 2887.25
|  | ФОТ |  |  | 10: 840.42; 12: 22162
| Приказ Минстроя России № 812/пр от 21.12.2020 Прил. п.49.3 | НР Электротехнические установки на других объектах |  |  | 4: %; 5: 97; 7: 97; 10: 815.21; 12: 21497
| Приказ Минстроя России № 774/пр от 11.12.2020 Прил. п.49.3 | СП Электротехнические установки на других объектах |  |  | 4: %; 5: 51; 7: 51; 10: 428.61; 12: 11303
|  | Всего по позиции |  |  | 10: 4131.07; 12: 72276
35 | ТЕР34-02-001-03 | Устройство трубопроводов из хризотилцементных труб с соединением: полиэтиленовыми муфтами до 2 отверстий |  |  | 4: 1 канало-километр трубопровода; 7: 0,055
Объем=55/1000
| Приказ от 04.09.2019 № 507/пр прил.3 табл.1 п.5 | Производство работ осуществляется в стесненных условиях застроенной части населенных пунктов ОЗП=1,15; ЭМ=1,15 к расх.; ЗПМ=1,15; ТЗ=1,15; ТЗМ=1,15
| 1 | ОТ |  |  | 8: 1137.6; 9: 1,15; 10: 71.95; 11: 26.37; 12: 1897
| 4 | М |  |  | 8: 16729.83; 10: 920.14; 11: 9.28; 12: 8539
|  | ЗТ |  |  | 4: чел.-ч; 5: 144; 6: 1,15; 7: 9,108
|  | Итого по расценке |  |  | 8: 17867.43; 10: 992.09
|  | ФОТ |  |  | 10: 71.95; 12: 1897
| Приказ Минстроя России № 812/пр от 21.12.2020 Прил. п.28 | НР Сооружения связи, радиовещания и телевидения |  |  | 4: %; 5: 98; 7: 98; 10: 70.51; 12: 1859
| Приказ Минстроя России № 774/пр от 11.12.2020 Прил. п.28 | СП Сооружения связи, радиовещания и телевидения |  |  | 4: %; 5: 58; 7: 58; 10: 41.73; 12: 1100
|  | Всего по позиции |  |  | 10: 1104.33; 12: 13395
36 | ТССЦ-101-2260 | Трубы хризотилцементные безнапорные БНТ, диаметр условного прохода 100 мм |  |  | м |  |  | -54,45 | 19.24 |  | -1047.62 | 7.47 | -7826
Объем=-55*0,99
Цена=143,72/7,47
37 | ТЕРм08-02-148-05 | Кабель до 35 кВ в проложенных трубах, блоках и коробах, масса 1 м кабеля: до 9 кг |  |  | 4: 100 м кабеля; 7: 0,55
Объем=55 / 100
| Приказ от 04.09.2019 № 507/пр прил.3 табл.1 п.5 | Производство работ осуществляется в стесненных условиях застроенной части населенных пунктов ОЗП=1,15; ЭМ=1,15 к расх.; ЗПМ=1,15; ТЗ=1,15; ТЗМ=1,15
| 1 | ОТ |  |  | 8: 264.67; 9: 1,15; 10: 167.4; 11: 26.37; 12: 4414
| 2 | ЭМ |  |  | 8: 99.96; 9: 1,15; 10: 63.22; 11: 5.63; 12: 356
| 3 | в т.ч. ОТм |  |  | 8: 2.52; 9: 1,15; 10: 1.59; 11: 26.37; 12: 42
| 4 | М |  |  | 8: 39.84; 10: 21.91; 11: 13.01; 12: 285
|  | ЗТ |  |  | 4: чел.-ч; 5: 29,44; 6: 1,15; 7: 18,6208
|  | ЗТм |  |  | 4: чел.-ч; 5: 0,2; 6: 1,15; 7: 0,1265
|  | Итого по расценке |  |  | 8: 404.47; 10: 252.53
|  | ФОТ |  |  | 10: 168.99; 12: 4456
| Приказ Минстроя России № 812/пр от 21.12.2020 Прил. п.49.3 | НР Электротехнические установки на других объектах |  |  | 4: %; 5: 97; 7: 97; 10: 163.92; 12: 4322
| Приказ Минстроя России № 774/пр от 11.12.2020 Прил. п.49.3 | СП Электротехнические установки на других объектах |  |  | 4: %; 5: 51; 7: 51; 10: 86.18; 12: 2273
|  | Всего по позиции |  |  | 10: 502.63; 12: 11650
38 | ТЕРм08-02-147-05 | Кабель до 35 кВ по установленным конструкциям и лоткам с креплением на поворотах и в конце трассы, масса 1 м кабеля: до 9 кг (в ТП и ПС) |  |  | 4: 100 м кабеля; 7: 0
| Приказ от 04.09.2019 № 507/пр прил.3 табл.1 п.5 | Производство работ осуществляется в стесненных условиях застроенной части населенных пунктов ОЗП=1,15; ЭМ=1,15 к расх.; ЗПМ=1,15; ТЗ=1,15; ТЗМ=1,15
| 1 | ОТ |  |  | 8: 222.95; 9: 1,15; 10: 0; 11: 26.37
| 2 | ЭМ |  |  | 8: 91.35; 9: 1,15; 10: 0; 11: 5.84
| 3 | в т.ч. ОТм |  |  | 8: 2.52; 9: 1,15; 10: 0; 11: 26.37
| 4 | М |  |  | 8: 31.61; 10: 0; 11: 12.95
|  | ЗТ |  |  | 4: чел.-ч; 5: 24,8; 6: 1,15
|  | ЗТм |  |  | 4: чел.-ч; 5: 0,2; 6: 1,15
|  | Итого по расценке |  |  | 8: 345.91
ФОТ
| Приказ Минстроя России № 812/пр от 21.12.2020 Прил. п.49.3 | НР Электротехнические установки на других объектах |  |  | 4: %; 5: 97; 7: 97
| Приказ Минстроя России № 774/пр от 11.12.2020 Прил. п.49.3 | СП Электротехнические установки на других объектах |  |  | 4: %; 5: 51; 7: 51
|  | Всего по позиции |  |  | 10: 0; 12: 0
39 | ТЕРм10-06-034-28 | Герметизация канала кабельной канализации: занятого |  |  | 4: 1 канал; 7: 2
МАТ=0 к расх.
| Приказ от 04.09.2019 № 507/пр прил.3 табл.1 п.5 | Производство работ осуществляется в стесненных условиях застроенной части населенных пунктов ОЗП=1,15; ЭМ=1,15 к расх.; ЗПМ=1,15; ТЗ=1,15; ТЗМ=1,15
| 1 | ОТ |  |  | 8: 4.77; 9: 1,15; 10: 10.97; 11: 26.37; 12: 289
| 4 | М |  |  | 8: 138.76; 9: 0; 10: 0; 11: 5.31
|  | ЗТ |  |  | 4: чел.-ч; 5: 0,55; 6: 1,15; 7: 1,265
|  | Итого по расценке |  |  | 8: 143.53; 10: 10.97
|  | ФОТ |  |  | 10: 10.97; 12: 289
| Приказ Минстроя России № 812/пр от 21.12.2020 Прил. п.51.1 | НР Прокладка и монтаж сетей связи |  |  | 4: %; 5: 90; 7: 90; 10: 9.87; 12: 260
| Приказ Минстроя России № 774/пр от 11.12.2020 Прил. п.51.1 | СП Прокладка и монтаж сетей связи |  |  | 4: %; 5: 46; 7: 46; 10: 5.05; 12: 133
|  | Всего по позиции |  |  | 10: 25.89; 12: 682
40 | ТЕРм08-02-165-09 | Муфта концевая эпоксидная для 3-жильного кабеля напряжением: до 10 кВ, сечение одной жилы до 240 мм2 |  |  | 4: 1 шт.; 7: 2
| 1 | ОТ |  |  | 8: 74.8; 10: 149.6; 11: 26.37; 12: 3945
| 2 | ЭМ |  |  | 8: 998.66; 10: 3.86; 11: 7.08; 12: 27
| 3 | в т.ч. ОТм |  |  | 8: 89.22; 10: 0.24; 11: 26.37; 12: 6
| 4 | М |  |  | 8: 3.74; 10: 7.48; 11: 19.75; 12: 148
|  | ЗТ |  |  | 4: чел.-ч; 5: 8,32; 7: 16,64
|  | ЗТм |  |  | 4: чел.-ч; 5: 7,07; 7: 14,14
|  | Итого по расценке |  |  | 8: 80.47; 10: 160.94
|  | ФОТ |  |  | 10: 149.84; 12: 3951
| Приказ Минстроя России № 812/пр от 21.12.2020 Прил. п.49.3 | НР Электротехнические установки на других объектах |  |  | 4: %; 5: 97; 7: 97; 10: 145.34; 12: 3832
| Приказ Минстроя России № 774/пр от 11.12.2020 Прил. п.49.3 | СП Электротехнические установки на других объектах |  |  | 4: %; 5: 51; 7: 51; 10: 76.42; 12: 2015
|  | Всего по позиции |  |  | 10: 382.7; 12: 9967
41 | ТЕРм08-02-167-10 | Муфта соединительная эпоксидная для 3-4-жильного кабеля напряжением: до 10 кВ, сечение жил до 240 мм2 |  |  | 4: 1 шт.; 7: 2
| Приказ от 04.09.2019 № 507/пр прил.3 табл.1 п.5 | Производство работ осуществляется в стесненных условиях застроенной части населенных пунктов ОЗП=1,15; ЭМ=1,15 к расх.; ЗПМ=1,15; ТЗ=1,15; ТЗМ=1,15
| 1 | ОТ |  |  | 8: 100.69; 9: 1,15; 10: 231.59; 11: 26.37; 12: 6107
| 2 | ЭМ |  |  | 8: 1.93; 9: 1,15; 10: 4.44; 11: 9.24; 12: 41
| 3 | в т.ч. ОТм |  |  | 8: 0.13; 9: 1,15; 10: 0.3; 11: 26.37; 12: 8
| 4 | М |  |  | 8: 109.5; 10: 219; 11: 11.04; 12: 2418
|  | ЗТ |  |  | 4: чел.-ч; 5: 11,2; 6: 1,15; 7: 25,76
|  | ЗТм |  |  | 4: чел.-ч; 5: 0,01; 6: 1,15; 7: 0,023
|  | Итого по расценке |  |  | 8: 212.12; 10: 455.03
|  | ФОТ |  |  | 10: 231.89; 12: 6115
| Приказ Минстроя России № 812/пр от 21.12.2020 Прил. п.49.3 | НР Электротехнические установки на других объектах |  |  | 4: %; 5: 97; 7: 97; 10: 224.93; 12: 5932
| Приказ Минстроя России № 774/пр от 11.12.2020 Прил. п.49.3 | СП Электротехнические установки на других объектах |  |  | 4: %; 5: 51; 7: 51; 10: 118.26; 12: 3119
|  | Всего по позиции |  |  | 10: 798.22; 12: 17617
42 | ТЕРм08-02-157-01 | Снятие с кабеля верхнего джутового покрова, масса 1 м кабеля: до 9 кг |  |  | 4: 100 м кабеля; 7: 0,06
Объем=6 / 100
| Приказ от 04.09.2019 № 507/пр прил.3 табл.1 п.5 | Производство работ осуществляется в стесненных условиях застроенной части населенных пунктов ОЗП=1,15; ЭМ=1,15 к расх.; ЗПМ=1,15; ТЗ=1,15; ТЗМ=1,15
| 1 | ОТ |  |  | 8: 11.33; 9: 1,15; 10: 0.78; 11: 26.37; 12: 21
| 4 | М |  |  | 8: 0.23; 10: 0.01; 11: 25.96
|  | ЗТ |  |  | 4: чел.-ч; 5: 1,26; 6: 1,15; 7: 0,08694
|  | Итого по расценке |  |  | 8: 11.56; 10: 0.79
|  | ФОТ |  |  | 10: 0.78; 12: 21
| Приказ Минстроя России № 812/пр от 21.12.2020 Прил. п.49.3 | НР Электротехнические установки на других объектах |  |  | 4: %; 5: 97; 7: 97; 10: 0.76; 12: 20
| Приказ Минстроя России № 774/пр от 11.12.2020 Прил. п.49.3 | СП Электротехнические установки на других объектах |  |  | 4: %; 5: 51; 7: 51; 10: 0.4; 12: 11
|  | Всего по позиции |  |  | 10: 1.95; 12: 52
43 | ТЕРм08-02-155-01 | Герметизация проходов при вводе кабелей |  |  | 4: 1 проход кабеля; 7: 2
МАТ=0 к расх.
| Приказ от 04.09.2019 № 507/пр прил.3 табл.1 п.5 | Производство работ осуществляется в стесненных условиях застроенной части населенных пунктов ОЗП=1,15; ЭМ=1,15 к расх.; ЗПМ=1,15; ТЗ=1,15; ТЗМ=1,15
| 1 | ОТ |  |  | 8: 3.42; 9: 1,15; 10: 7.87; 11: 26.37; 12: 208
| 4 | М |  |  | 8: 16.55; 9: 0; 10: 0; 11: 11.54
|  | ЗТ |  |  | 4: чел.-ч; 5: 0,38; 6: 1,15; 7: 0,874
|  | Итого по расценке |  |  | 8: 19.97; 10: 7.87
|  | ФОТ |  |  | 10: 7.87; 12: 208
| Приказ Минстроя России № 812/пр от 21.12.2020 Прил. п.49.3 | НР Электротехнические установки на других объектах |  |  | 4: %; 5: 97; 7: 97; 10: 7.63; 12: 202
| Приказ Минстроя России № 774/пр от 11.12.2020 Прил. п.49.3 | СП Электротехнические установки на других объектах |  |  | 4: %; 5: 51; 7: 51; 10: 4.01; 12: 106
|  | Всего по позиции |  |  | 10: 19.51; 12: 516
Итоги по разделу 1 Строительство КЛ-6 кВ :
|  | Итого прямые затраты (справочно) |  |  | 10: 227532.21
в том числе:
|  | Оплата труда рабочих |  |  | 10: 7408.11
|  | Эксплуатация машин |  |  | 10: 182263.18
|  | в том числе оплата труда машинистов (Отм) |  |  | 10: 5134.55
|  | Материалы |  |  | 10: 37860.92
|  | Строительные работы |  |  | 10: 235185.08
в том числе:
|  | оплата труда |  |  | 10: 5216.7
|  | эксплуатация машин и механизмов |  |  | 10: 177248.41
|  | в том числе оплата труда машинистов (ОТм) |  |  | 10: 4905.45
|  | материалы |  |  | 10: 37298.76
|  | накладные расходы |  |  | 10: 10575.76
|  | сметная прибыль |  |  | 10: 4845.45
|  | Монтажные работы |  |  | 10: 11336.84
в том числе:
|  | оплата труда |  |  | 10: 2191.41
|  | эксплуатация машин и механизмов |  |  | 10: 5014.77
|  | в том числе оплата труда машинистов (ОТм) |  |  | 10: 229.1
|  | материалы |  |  | 10: 562.16
|  | накладные расходы |  |  | 10: 2339.81
|  | сметная прибыль |  |  | 10: 1228.69
|  | Итого ФОТ (справочно) |  |  | 10: 12542.66
|  | Итого накладные расходы (справочно) |  |  | 10: 12915.57
|  | Итого сметная прибыль (справочно) |  |  | 10: 6074.14
|  | Итого по разделу 1 Строительство КЛ-6 кВ |  |  | 10: 246521.92
Раздел 2. Материалы
44 | Прайс | Кабель АСБл-10 3х240 мм2 |  |  | м |  |  | 555 | 230.58 | 1,02 | 130531.34 | 7.47 | 975069
Цена=1722,42/7,47
Заготовительно-складские расходы на строительные материалы, изделия и конструкции МАТ=2%
45 | 5% на расход кабеля | Кабель АСБл-10 3х240мм2 |  |  | м |  |  | 28 | 230.58 | 1,02 | 6585.36 | 7.47 | 49193
Объем=555*0,05
Цена=1722,42/7,47
Заготовительно-складские расходы на строительные материалы, изделия и конструкции МАТ=2%
46 |  | Труба хризотилцементная БНТ-100 |  |  | м |  |  | 56,3 | 16.66 | 1,02 | 956.72 | 7.47 | 7147
Объем=55+1,3
Цена=124,47/7,47
Заготовительно-складские расходы на строительные материалы, изделия и конструкции МАТ=2%
47 |  | Муфта 3КНТП-10 150/240 |  |  | шт |  |  | 2 | 565.35 | 1,02 | 1153.31 | 7.47 | 8615
Цена=4223,17/7,47
Заготовительно-складские расходы на строительные материалы, изделия и конструкции МАТ=2%
48 |  | Муфта 3СТП-10 150/240 |  |  | шт |  |  | 2 | 1133.38 | 1,02 | 2312.1 | 7.47 | 17271
Цена=8466,33/7,47
Заготовительно-складские расходы на строительные материалы, изделия и конструкции МАТ=2%
49 |  | Труба ПНД-160 SDR-11 |  |  | м |  |  | 200 | 120.26 | 1,02 | 24533.04 | 7.47 | 183262
Объем=100*2
Цена=898,33/7,47
Заготовительно-складские расходы на строительные материалы, изделия и конструкции МАТ=2%
50 |  | Заглушка полиэтиленовая ПЭ-150 |  |  | шт |  |  | 16 | 73.72 | 1,02 | 1203.11 | 7.47 | 8987
Цена=550,67/7,47
Заготовительно-складские расходы на строительные материалы, изделия и конструкции МАТ=2%
51 |  | Капа ОГТ-4 40/117 |  |  | шт |  |  | 16 | 41.37 | 1,02 | 675.16 | 7.47 | 5043
Цена=309,01/7,47
Заготовительно-складские расходы на строительные материалы, изделия и конструкции МАТ=2%
52 |  | Пена монтажная "PENOSIL" огнеупорная 750мл |  |  | шт |  |  | 5 | 89.25 | 1,02 | 455.18 | 7.47 | 3400
Цена=666,67/7,47
Заготовительно-складские расходы на строительные материалы, изделия и конструкции МАТ=2%
53 |  | Уплотнитель кабельных проходов УКПТ 175/50 |  |  | шт |  |  | 2 | 90.36 | 1,02 | 184.33 | 7.47 | 1377
Цена=675/7,47
Заготовительно-складские расходы на строительные материалы, изделия и конструкции МАТ=2%
54 |  | Песок горный |  |  | м3 |  |  | 69,2 | 83.67 | 1,02 | 5905.76 | 7.47 | 44116
Объем=63,7+5,5
Цена=625/7,47
Заготовительно-складские расходы на строительные материалы, изделия и конструкции МАТ=2%
55 |  | Щебень фр. 5-20 |  |  | м3 |  |  | 5,5 | 184.07 | 1,02 | 1032.63 | 7.47 | 7714
Цена=1375/7,47
Заготовительно-складские расходы на строительные материалы, изделия и конструкции МАТ=2%
56 |  | Плита ПЗК 360х480х16 |  |  | шт |  |  | 833 | 7.98 | 1,02 | 6780.29 | 7.47 | 50649
Объем=400/0,48
Цена=59,58/7,47
Заготовительно-складские расходы на строительные материалы, изделия и конструкции МАТ=2%
Итоги по разделу 2 Материалы :
|  | Итого прямые затраты (справочно) |  |  | 10: 182308.33
в том числе:
|  | Материалы |  |  | 10: 182308.33
|  | Строительные работы |  |  | 10: 177983.43
в том числе:
|  | материалы |  |  | 10: 177983.43
|  | Монтажные работы |  |  | 10: 4324.9
в том числе:
|  | материалы |  |  | 10: 4324.9
|  | Итого по разделу 2 Материалы |  |  | 10: 182308.33
Итоги по смете:
|  | Итого прямые затраты (справочно) |  |  | 10: 409840.54; 12: 3010857
в том числе:
|  | Оплата труда рабочих |  |  | 10: 7408.11; 12: 195349
|  | Эксплуатация машин |  |  | 10: 182263.18; 12: 1164138
|  | в том числе оплата труда машинистов (Отм) |  |  | 10: 5134.55; 12: 135399
|  | Материалы |  |  | 10: 220169.25; 12: 1651370
|  | Строительные работы |  |  | 10: 413168.51; 12: 3268995
в том числе:
|  | оплата труда |  |  | 10: 5216.7; 12: 137562
|  | эксплуатация машин и механизмов |  |  | 10: 177248.41; 12: 1113117
|  | в том числе оплата труда машинистов (ОТм) |  |  | 10: 4905.45; 12: 129358
|  | материалы |  |  | 10: 215282.19; 12: 1611665
|  | накладные расходы |  |  | 10: 10575.76; 12: 278881
|  | сметная прибыль |  |  | 10: 4845.45; 12: 127770
|  | Монтажные работы |  |  | 10: 15661.74; 12: 242614
в том числе:
|  | оплата труда |  |  | 10: 2191.41; 12: 57787
|  | эксплуатация машин и механизмов |  |  | 10: 5014.77; 12: 51021
|  | в том числе оплата труда машинистов (ОТм) |  |  | 10: 229.1; 12: 6041
|  | материалы |  |  | 10: 4887.06; 12: 39705
|  | накладные расходы |  |  | 10: 2339.81; 12: 61700
|  | сметная прибыль |  |  | 10: 1228.69; 12: 32401
|  | Итого |  |  | 10: 428830.25; 12: 3511609
|  | Итого ФОТ (справочно) |  |  | 10: 12542.66; 12: 330748
|  | Итого накладные расходы (справочно) |  |  | 10: 12915.57; 12: 340581
|  | Итого сметная прибыль (справочно) |  |  | 10: 6074.14; 12: 160171
|  | НДС 20% |  |  | 10: 85766.05; 12: 702321.8
|  | ВСЕГО по смете |  |  | 10: 514596.3; 12: 4213930.8
| Составил: | (Сенопальникова О.Е.)

## ЛСР 09-01-01
Приложение № 2
Утверждено приказом № 421 от 4 августа 2020 г. Минстроя РФ
Наименование редакции сметных нормативов |  |  | Территориальные сметные нормативы, предусмотренные для применения на территории Тульской области: - на материалы, изделия и конструкции, применяемые в строительстве (ТССЦ 81-01-2001); - на эксплуатацию строительных машин и автотранспортных средств (ТСЭМ 81-01-2001); - на строительные и специальные строительные работы (ТЕР 81-02-2001); - на монтаж оборудования (ТЕРм 81-03-2001); - на ремонтно-строительные работы (ТЕРр 81-04-2001); - на пусконаладочные работы (ТЕРп 81-05-2001); - на капитальный ремонт оборудования (ТЕРмр 81-06-2001); - на перевозки грузов для строительства (ТССЦпг 81-01-2001).
Наименование программного продукта |  |  | ПК "ГРАНД-Смета 2021"
Реконструкция КЛ 6 кВ ТП 6/0,4 кВ №192 - ТП 6/0,4 кВ №152 ф.7 ПС 110/6 кВ №145 "Октябрьская"
(наименование стройки)
(наименование объекта капитального строительства)
ЛОКАЛЬНЫЙ СМЕТНЫЙ РАСЧЕТ (СМЕТА) № 09-01-01
Пусконаладочные работы
(наименование конструктивного решения)
Составлен | базисно-индексным | методом
Основание | Инвест.программа 2023-2027г.г.
(проектная и (или) иная техническая документация)
Составлен(а) в текущем (базисном) уровне цен |  |  | 4 кв. 2021г.
Сметная стоимость |  | 4.1 | (0,16) | тыс.руб.
в том числе:
| строительных работ | 0 | (0) | тыс.руб. |  | Средства на оплату труда рабочих |  |  |  |  | 1.63 | (0,06) | тыс.руб.
| монтажных работ | 0 | (0) | тыс.руб. |  | Нормативные затраты труда рабочих | [5 empty] | 5.57 | чел.час.
| оборудования | 0 | (0) | тыс.руб. |  | Нормативные затраты труда машинистов | [6 empty] | чел.час.
| прочих затрат | 3.41 | (0,13) | тыс.руб. |  | Расчетный измеритель конструктивного решения
№ п/п | Обоснование | Наименование работ и затрат |  |  | Единица измерения | Количество |  |  | Сметная стоимость в базисном уровне цен (в текущем уровне цен (гр. 8) для ресурсов, отсутствующих в СНБ), руб. |  |  | Индексы | Сметная стоимость в текущем уровне цен, руб.
[6 empty] | на единицу | коэффициенты | всего с учетом коэффициентов | на единицу | коэффициенты | всего
1 | 2 | 3 |  |  | 4 | 5 | 6 | 7 | 8 | 9 | 10 | 11 | 12
Раздел 1. Пусконаладочные работы
1 | ТЕРп01-12-027-01 | Испытание кабеля силового длиной до 500 м напряжением: до 10 кВ |  |  | 4: 1 испытание; 7: 1
вхолостую ПЗ=0,8 (ОЗП=0,8; ЭМ=0,8 к расх.; ЗПМ=0,8; МАТ=0,8 к расх.; ТЗ=0,8; ТЗМ=0,8)
| 1 | ОТ |  |  | 8: 52.07; 9: 0,8; 10: 41.66; 11: 26.37; 12: 1099
|  | ЗТ |  |  | 4: чел.-ч; 5: 4,86; 6: 0,8; 7: 3,888
|  | Итого по расценке |  |  | 8: 52.07; 10: 41.66
|  | ФОТ |  |  | 10: 41.66; 12: 1099
| Приказ Минстроя России № 812/пр от 21.12.2020 Прил. п.83 | НР Пусконаладочные работы: 'вхолостую' - 80%, 'под нагрузкой' - 20% |  |  | 4: %; 5: 74; 7: 74; 10: 30.83; 12: 813
| Приказ Минстроя России № 774/пр от 11.12.2020 Прил. п.83 | СП Пусконаладочные работы: 'вхолостую' - 80%, 'под нагрузкой' - 20% |  |  | 4: %; 5: 36; 7: 36; 10: 15; 12: 396
|  | Всего по позиции |  |  | 10: 87.49; 12: 2308
2 | ТЕРп01-12-027-04 | За каждые последующие 500 м испытания силового кабеля напряжением: до 10 кВ добавлять к расценке 01-12-027-01 |  |  | 4: 500 м кабеля; 7: 0,11
вхолостую ПЗ=0,8 (ОЗП=0,8; ЭМ=0,8 к расх.; ЗПМ=0,8; МАТ=0,8 к расх.; ТЗ=0,8; ТЗМ=0,8)
| 1 | ОТ |  |  | 8: 15.53; 9: 0,8; 10: 1.37; 11: 26.37; 12: 36
|  | ЗТ |  |  | 4: чел.-ч; 5: 1,45; 6: 0,8; 7: 0,1276
|  | Итого по расценке |  |  | 8: 15.53; 10: 1.37
|  | ФОТ |  |  | 10: 1.37; 12: 36
| Приказ Минстроя России № 812/пр от 21.12.2020 Прил. п.83 | НР Пусконаладочные работы: 'вхолостую' - 80%, 'под нагрузкой' - 20% |  |  | 4: %; 5: 74; 7: 74; 10: 1.01; 12: 27
| Приказ Минстроя России № 774/пр от 11.12.2020 Прил. п.83 | СП Пусконаладочные работы: 'вхолостую' - 80%, 'под нагрузкой' - 20% |  |  | 4: %; 5: 36; 7: 36; 10: 0.49; 12: 13
|  | Всего по позиции |  |  | 10: 2.87; 12: 76
3 | ТЕРп01-11-024-02 | Фазировка электрической линии или трансформатора с сетью напряжением: свыше 1 кВ |  |  | 4: 1 фазировка; 7: 1
вхолостую ПЗ=0,8 (ОЗП=0,8; ЭМ=0,8 к расх.; ЗПМ=0,8; МАТ=0,8 к расх.; ТЗ=0,8; ТЗМ=0,8)
| 1 | ОТ |  |  | 8: 19.39; 9: 0,8; 10: 15.51; 11: 26.37; 12: 409
|  | ЗТ |  |  | 4: чел.-ч; 5: 1,62; 6: 0,8; 7: 1,296
|  | Итого по расценке |  |  | 8: 19.39; 10: 15.51
|  | ФОТ |  |  | 10: 15.51; 12: 409
| Приказ Минстроя России № 812/пр от 21.12.2020 Прил. п.83 | НР Пусконаладочные работы: 'вхолостую' - 80%, 'под нагрузкой' - 20% |  |  | 4: %; 5: 74; 7: 74; 10: 11.48; 12: 303
| Приказ Минстроя России № 774/пр от 11.12.2020 Прил. п.83 | СП Пусконаладочные работы: 'вхолостую' - 80%, 'под нагрузкой' - 20% |  |  | 4: %; 5: 36; 7: 36; 10: 5.58; 12: 147
|  | Всего по позиции |  |  | 10: 32.57; 12: 859
4 | ТЕРп01-11-028-01 | Измерение сопротивления изоляции мегаомметром: кабельных и других линий напряжением до 1 кВ, предназначенных для передачи электроэнергии к распределительным устройствам, щитам, шкафам, коммутационным аппаратам и электропотребителям |  |  | 4: 1 линия; 7: 1
вхолостую ПЗ=0,8 (ОЗП=0,8; ЭМ=0,8 к расх.; ЗПМ=0,8; МАТ=0,8 к расх.; ТЗ=0,8; ТЗМ=0,8)
| 1 | ОТ |  |  | 8: 3.83; 9: 0,8; 10: 3.06; 11: 26.37; 12: 81
|  | ЗТ |  |  | 4: чел.-ч; 5: 0,32; 6: 0,8; 7: 0,256
|  | Итого по расценке |  |  | 8: 3.83; 10: 3.06
|  | ФОТ |  |  | 10: 3.06; 12: 81
| Приказ Минстроя России № 812/пр от 21.12.2020 Прил. п.83 | НР Пусконаладочные работы: 'вхолостую' - 80%, 'под нагрузкой' - 20% |  |  | 4: %; 5: 74; 7: 74; 10: 2.26; 12: 60
| Приказ Минстроя России № 774/пр от 11.12.2020 Прил. п.83 | СП Пусконаладочные работы: 'вхолостую' - 80%, 'под нагрузкой' - 20% |  |  | 4: %; 5: 36; 7: 36; 10: 1.1; 12: 29
|  | Всего по позиции |  |  | 10: 6.42; 12: 170
Итоги по смете:
|  | Итого прямые затраты (справочно) |  |  | 10: 61.6; 12: 1625
в том числе:
|  | Оплата труда рабочих |  |  | 10: 61.6; 12: 1625
|  | Прочие затраты |  |  | 10: 129.35; 12: 3413
|  | Пусконаладочные работы |  |  | 10: 129.35; 12: 3413
в том числе:
|  | оплата труда |  |  | 10: 61.6; 12: 1625
|  | накладные расходы |  |  | 10: 45.58; 12: 1203
|  | сметная прибыль |  |  | 10: 22.17; 12: 585
|  | Итого ФОТ (справочно) |  |  | 10: 61.6; 12: 1625
|  | Итого накладные расходы (справочно) |  |  | 10: 45.58; 12: 1203
|  | Итого сметная прибыль (справочно) |  |  | 10: 22.17; 12: 585
|  | НДС 20% |  |  | 10: 25.87; 12: 682.6
|  | ВСЕГО по смете |  |  | 10: 155.22; 12: 4095.6
| Составил: | (Сенопальникова О.Е.)

## ЛСР 12-01-01
Смета № 12-01-01
на проектно-изыскательские работы
Сметный расчет составлен с использованием:
|  |  | СБЦИГИ-2004 | Справочник базовых цен на инженерно-геодезические изыскания для строительства, М., 2004 г., в ценах 2001 года
|  |  | СБЦП 81-2001-07 | Справочник базовых цен на проектные работы в строительстве. "Коммунальные инженерные сети и сооружения", М., 2012 г., в ценах 2001 года
| Индекс изменения сметной стоимости изыскательских работ: |  |  | 4.82 |  | 4 квартал 2021 года (Письмо Минстроя от 25.10.2021 №46012-ИФ/09)
| Индекс изменения сметной стоимости проектных работ: |  |  | 4.75 |  | 4 квартал 2021 года (Письмо Минстроя от 25.10.2021 №46012-ИФ/09)
Наименование предприятия, здания, сооружения, стадии здания, этапа проектных или изыскательских работ |  |  | Реконструкция КЛ 6 кВ ТП 6/0,4 кВ №192 - ТП 6/0,4 кВ №152 ф.7 ПС 110/6 кВ №145 "Октябрьская"
Наименование проектной (изыскательской) организации
Наименование организации заказчика
№ п/п | Характеристика предприятия, здания, сооружения или виды работ |  | №№ частей, глав, таблиц, §§ и пунктов указаний к разд. или сборникам цен на проектные и изыскательские рабо-ты для стр-ва |  | Расчет стоимости а+вх или (объем) строительно-монтажных работ) х % ( руб.) | [11 empty] | Стоимость (руб.)
А. Изыскательские работы
1 | Изыскания трасс КЛ 6 кВ, (II категории сложности) |  | СБЦИГИ-2004, Табл. 15, §1, §6 Гл.3, п.4, Ч.1 ОП К=1,2 при длине трассы до 1 км
[6 empty] | 7913 | х | 1.5 | х | 0.555 | [6 empty] | 6587.57
| Lтрассы КЛ 6 кВ (км) | 0.555 |  |  |  | 4889 | [10 empty] | 2713.4
| Итого: (полевые + камеральные) |  |  |  |  | 6587.57 | + | 2713.4 | [8 empty] | 9300.97
2 | Расходы по внешнему транспорту от полевых работ |  | СБЦИГИ-2004, ОУ п.10, Таблица 5, §1 (14%) |  |  | 6587.57 | х | 0.14 | [8 empty] | 922.2598
| Итого для начисления индекса пересчета | [15 empty] | 10223.2298
3 | Итого |  | 4 квартал 2021 года (Письмо Минстроя от 25.10.2021 №46012-ИФ/09) |  |  | 10223.2298 | х | 4.82 | [8 empty] | 49275.9676
| Итого по А: | [15 empty] | 49275.9676
Б. Инженерно-топографические работы
1 | Инженерно-топографические работы (II категории сложности), масштаб съемки 1÷500 высота сечения рельефа- 0,5м |  | СБЦИГИ-2004, Глава 2, п.3, Табл. 9, §11 (застроенная территория);
[6 empty] | 3284 |  |  |  |  | х | 1 | х | 1.11 |  |  | 3645.24
[6 empty] | 1067 | [10 empty] | 1184.37
| S=(L)м*20м/10000= | 1.11
| Итого (полевые работы) | [15 empty] | 3645.24
| Итого (камеральные работы) | [15 empty] | 1184.37
| Итого: (полевые + камеральные) | [15 empty] | 4829.61
3 | Расходы по внешнему транспорту от полевых работ |  | СБЦИГИ-2004, ОУ п.10, Таблица 5, §1 (14%) |  |  | 3645.24 | х | 0.14 | [8 empty] | 510.33
| Итого для начисления индекса пересчета | [15 empty] | 5339.94
4 | Итого |  | 4 квартал 2021 года (Письмо Минстроя от 25.10.2021 №46012-ИФ/09) |  |  | 5339.94 | х | 4.82 | [8 empty] | 25738.5108
| Итого по Б: | [15 empty] | 25738.5108
В. Проектные работы
1 | КЛ 6 кВ L=0,455 км |  | СБЦП 81-2001-07, Глава 2.8., Таблица 17, п.4, Показатель а=7,763 тыс. руб., в=0,042 тыс. руб. ; 0,6 - рабочий проект |  | ( | 7.763 | + | 0.042 | х | 455 | ) х | 1000 | х | 0.6 | = |  | 16123.8
2 | Канализация, прокладываемая методом горизонтального направленного бурения L=0,100 км (с резервом) |  | СБЦП 81-2001-07, Глава 2.4., Таблица 5, п.10, Показатель а=47,8 тыс. руб., в=0,18 тыс. руб.; 0,6 - рабочий проект |  | ( | 47.8 | + | 0.18 | х | 100 | ) х | 1000 | х | 0.5 | = |  | 32900
|  |  | СБЦП 81-2001-07, Глава 2.4. , Таблица 5, п.10, Показатель а=47,8 тыс. руб., в=0,18 тыс. руб. п. 2.4.6 К=0,15 - за каждую последующую линию (резерв); 0,6 - рабочий проект |  | ( | 47.8 | + | 0.18 | х | 100 | ) х | 1000 | х | 0.15 | х | 0.5 | 4935
| Итого для начисления индекса пересчета | [15 empty] | 53958.8
| ИТОГО |  | 4 квартал 2021 года (Письмо Минстроя от 25.10.2021 №46012-ИФ/09) |  | Стоимость проектирования в 4 кв. 2021 года
[5 empty] | 53958.8 |  | х | 4.75 | [8 empty] | 256304.3
| Итого по А + Б + В: |  |  |  |  | 49275.9676 | + | 25738.5108 | + | 256304.3 | = | [5 empty] | 331318.7784
| Итого по смете: | [15 empty] | 331318.7784
| НДС 20% | [15 empty] | 66263.76
| Всего | [15 empty] | 397582.5384
|  | Составил: |  |  | Сенопальникова О.Е.