## Лист1
Система выпуска сметной документации А0 v. 2.8.12.3 Copyright InfoStroy Ltd. | [8 empty] | Образец №4
ЛОКАЛЬНАЯ СМЕТА №1
Установка 1 фазного прибора учета прямого включения
Основание:
Сметная стоимость |  |  | 11900 |  | руб.
Средства на оплату труда |  |  | 36 |  | руб.
Нормативная трудоемкость |  |  | 3 |  | чел. час.
Смета составлена в ценах 1 квартал 2020 года
№ п/п | Шифр и номер позиции норматива | Наименование работ и затрат | Количество и единица измерения | Стоимость единицы, руб. |  | Общая стоимость, руб. |  |  | Затраты труда рабочих, не занятых обслуживанием машин, чел.-ч
|  |  |  | всего | эксплуата- ции машин | всего | оплаты труда | эксплуата- ции машин
|  |  |  | оплаты труда | в т. ч. оплаты труда |  |  | в т. ч. оплаты труда | на единицу | всего
1 | 2 | 3 | 4 | 5 | 6 | 7 | 8 | 9 | 10 | 11
Монтаж 1 фазного счетчика
1 | ТЕРм-08-03-600-01 | Счетчики, устанавливаемые на готовом основании однофазные НР = 100% СП = 65% | 1 | 6.54 | 2.58 | 7 | 3 | 3 | 0.28 | 0.28
|  |  | шт | 3.3 | 0.16
2 | ССЦ01-111-3165 | Лента крепления шириной 20 мм, толщиной 0,7 мм, длиной 50 м из нержавеющей стали (в пластмасовой коробке с кабельной бухтой) F207 (СИП) Объем: 1 : 50 * 2 | 0.04 | 1122.03 |  | 45
шт
3 | ССЦ01-111-3170 | Скрепа размером 20 мм NC20 (СИП) | 0.02 | 737 |  | 15
100шт
4 | ССЦ01-509-2840 | Зажим аппаратный прессуемый А4А-120-8 | 0.02 | 3831 |  | 77
100шт
5 | ССЦ01-111-3103 | Зажим ответвительный с прокалыванием изоляции (СИП) Р630 | 0.02 | 5661 |  | 113
100шт
6 | ССЦ01-509-2900 | Стяжка кабельная (бандаж) 3,6х200 мм | 0.06 | 6.89 |  | 1
100шт
7 | ТЕРм-08-03-574-02 | Разводка по устройствам и подключение жил кабелей или проводов сечением до 16 мм2 НР = 100% СП = 65% | 0.04 | 585.46 | 16.73 | 23 | 16 | 1 | 34.7 | 1.39
|  |  | 100жил | 408.77 | 0.16
8 | ССЦ01-502-0875 | Провода самонесущие изолированные для воздушных линий электропередачи с алюминиевыми жилами марки СИП-4 2х16-0,6/1,0 | 0.005 | 12206.04 |  | 61
1000м
Итого: Монтаж 1 фазного счетчика |  |  |  |  | 342 |  | 19 | 4 |  | 1.67
0
|  | Нормативная трудоемкость |  |  | 1,68
|  | Основная зарплата |  |  | 19
|  | Эксплуатация машин |  |  | 4
|  | Материальные затраты |  |  | 319
|  | Накладные расходы |  |  | 19
|  | Сметная прибыль |  |  | 12
|  | ИТОГО |  |  | 373
|  | Итого в текущих ценах СМР |  | 7,94 | 2962
|  | Всего по смете |  |  | 2962
ПНР
9 | ТЕРп-01-11-028-01 | Измерение сопротивления изоляции мегаомметром кабельных и других линий напряжением до 1 кВ, предназначенных для передачи электроэнергии к распределительным устройствам, щитам, шкафам, коммутационным аппаратам и электропотребителям НР = 68% СП = 40% | 1 | 4.87 |  | 5 | 5 |  | 0.32 | 0.32
|  |  | линия | 4.87
10 | ТЕРп-01-11-024-01 | Фазировка электрической линии или трансформатора с сетью напряжением до 1 кВ НР = 68% СП = 40% | 1 | 12.47 |  | 12 | 12 |  | 0.82 | 0.82
|  |  | фазировка | 12.47
Итого: ПНР |  |  |  |  | 17 |  | 17 | 0 |  | 1.14
0
|  | Нормативная трудоемкость |  |  | 1,14
|  | Основная зарплата |  |  | 17
|  | Накладные расходы |  |  | 11
|  | Сметная прибыль |  |  | 7
|  | ИТОГО |  |  | 35
|  | Итого в текущих ценах ПНР |  | 25,11 | 879
|  | Всего по смете |  |  | 879
Оборудование
11 | Прайс | 1-ф счётчик прямого включения ЦЕНА=8055/4,81 | 1 | 1674.64 |  | 1675
ШТ
Итого: Оборудование |  |  |  |  | 1675 |  | 0 | 0 |  | 0
0
|  | ИТОГО |  |  | 1675
|  | Итого в текущих ценах оборудование |  | 4,81 | 8057
|  | Всего по смете |  |  | 8057
Итого по смете: |  |  |  |  | 2034 |  | 36 | 4 |  | 2.81
0
|  | Нормативная трудоемкость |  |  | 2,82
|  | Основная зарплата |  |  | 36
|  | Эксплуатация машин |  |  | 4
|  | Материальные затраты |  |  | 319
|  | Накладные расходы |  |  | 30
|  | Сметная прибыль |  |  | 19
|  | ИТОГО |  |  | 2083
|  | Итого в текущих ценах СМР |  | 7,94 | 2964
|  | Итого в текущих ценах оборудование |  | 4,81 | 8057
|  | Итого в текущих ценах ПНР |  | 25,11 | 879
|  | Всего по смете |  |  | 11900