## Лист1
Система выпуска сметной документации А0 v. 2.8.12.3 Copyright InfoStroy Ltd. | [8 empty] | Образец №4
ЛОКАЛЬНАЯ СМЕТА №3
Установка 3 фазного прибора учета прямого включения (полукосвенный с ТТ)
Основание:
Сметная стоимость |  |  | 22950 |  | руб.
Средства на оплату труда |  |  | 202 |  | руб.
Нормативная трудоемкость |  |  | 17 |  | чел. час.
Смета составлена в ценах 1 квартал 2020 года
№ п/п | Шифр и номер позиции норматива | Наименование работ и затрат | Количество и единица измерения | Стоимость единицы, руб. |  | Общая стоимость, руб. |  |  | Затраты труда рабочих, не занятых обслуживанием машин, чел.-ч
|  |  |  | всего | эксплуата- ции машин | всего | оплаты труда | эксплуата- ции машин
|  |  |  | оплаты труда | в т. ч. оплаты труда |  |  | в т. ч. оплаты труда | на единицу | всего
1 | 2 | 3 | 4 | 5 | 6 | 7 | 8 | 9 | 10 | 11
Монтаж 3 фазного счетчика
1 | ТЕРм-08-03-573-04 | Шкаф (пульт) управления навесной, высота, ширина и глубина до 600х600х350 мм НР = 100% СП = 65% | 1 | 76.17 | 44.04 | 76 | 28 | 44 | 2.37 | 2.37
|  |  | шт | 27.92 | 3.75 |  |  | 4
2 | ТЕРм-08-03-600-02 | Счетчики, устанавливаемые на готовом основании трехфазные НР = 100% СП = 65% | 1 | 11.58 | 2.58 | 12 | 8 | 3 | 0.7 | 0.7
|  |  | шт | 8.25 | 0.16
3 | ТЕРм-08-01-053-01 | Трансформатор тока напряжением до 10 кВ НР = 100% СП = 65% | 3 | 59.53 | 11.67 | 179 | 84 | 35 | 2.43 | 7.29
|  |  | шт | 27.77 | 0.92 |  |  | 3
4 | ССЦ01-509-8168 | Трансформатор тока Т-0,66 | 3 | 116.08 |  | 348
шт
5 | ТЕРм-08-03-574-02 | Разводка по устройствам и подключение жил кабелей или проводов сечением до 16 мм2 НР = 100% СП = 65% | 0.14 | 585.46 | 16.73 | 82 | 58 | 2 | 34.7 | 4.86
|  |  | 100жил | 408.77 | 0.16
6 | ССЦ01-502-0875 | Провода самонесущие изолированные для воздушных линий электропередачи с алюминиевыми жилами марки СИП-4 2х16-0,6/1,0 | 0.005 | 12206.04 |  | 61
1000м
7 | ССЦ01-501-0819 | Кабели контрольные с медными жилами с поливинилхлоридной изоляцией и оболочкой марки КВВГ, с числом жил - 10 и сечением 2,5 мм2 | 0.002 | 30837.26 |  | 62
1000м
Итого: Монтаж 1 фазного счетчика |  |  |  |  | 820 |  | 178 | 84 |  | 15.22
7
|  | Нормативная трудоемкость |  |  | 15,70
|  | Основная зарплата |  |  | 178
|  | Эксплуатация машин |  |  | 84
|  | Материальные затраты |  |  | 558
|  | Накладные расходы |  |  | 185
|  | Сметная прибыль |  |  | 121
|  | ИТОГО |  |  | 1126
|  | Итого в текущих ценах СМР |  | 7,94 | 8940
|  | Всего по смете |  |  | 8940
ПНР
8 | ТЕРп-01-11-028-01 | Измерение сопротивления изоляции мегаомметром кабельных и других линий напряжением до 1 кВ, предназначенных для передачи электроэнергии к распределительным устройствам, щитам, шкафам, коммутационным аппаратам и электропотребителям НР = 68% СП = 40% | 1 | 4.87 |  | 5 | 5 |  | 0.32 | 0.32
|  |  | линия | 4.87
9 | ТЕРп-01-11-024-01 | Фазировка электрической линии или трансформатора с сетью напряжением до 1 кВ НР = 68% СП = 40% | 1 | 12.47 |  | 12 | 12 |  | 0.82 | 0.82
|  |  | фазировка | 12.47
Итого: ПНР |  |  |  |  | 17 |  | 17 | 0 |  | 1.14
0
|  | Нормативная трудоемкость |  |  | 1,14
|  | Основная зарплата |  |  | 17
|  | Накладные расходы |  |  | 11
|  | Сметная прибыль |  |  | 7
|  | ИТОГО |  |  | 35
|  | Итого в текущих ценах ПНР |  | 25,11 | 879
|  | Всего по смете |  |  | 879
Оборудование
10 | Прайс | 3-ф счётчик полукосвенного включения ЦЕНА=13130/4,81 | 1 | 2729.73 |  | 2730
ШТ
Итого: Оборудование |  |  |  |  | 2730 |  | 0 | 0 |  | 0
0
|  | ИТОГО |  |  | 2730
|  | Итого в текущих ценах оборудование |  | 4,81 | 13131
|  | Всего по смете |  |  | 13131
Итого по смете: |  |  |  |  | 3567 |  | 195 | 84 |  | 16.36
7
|  | Нормативная трудоемкость |  |  | 16,84
|  | Основная зарплата |  |  | 195
|  | Эксплуатация машин |  |  | 84
|  | Материальные затраты |  |  | 558
|  | Накладные расходы |  |  | 196
|  | Сметная прибыль |  |  | 128
|  | ИТОГО |  |  | 3891
|  | Итого в текущих ценах СМР |  | 7,94 | 8940
|  | Итого в текущих ценах оборудование |  | 4,81 | 13131
|  | Итого в текущих ценах ПНР |  | 25,11 | 879
|  | Всего по смете |  |  | 22950