## Лист1
Система выпуска сметной документации А0 v. 2.8.12.3 Copyright InfoStroy Ltd. | [8 empty] | Образец №4
ЛОКАЛЬНАЯ СМЕТА №4
Монтаж УСПД
Основание:
Сметная стоимость |  |  | 147900 |  | руб.
Средства на оплату труда |  |  | 2235 |  | руб.
Нормативная трудоемкость |  |  | 149 |  | чел. час.
Смета составлена в ценах 1 квартал 2020 года
№ п/п | Шифр и номер позиции норматива | Наименование работ и затрат | Количество и единица измерения | Стоимость единицы, руб. |  | Общая стоимость, руб. |  |  | Затраты труда рабочих, не занятых обслуживанием машин, чел.-ч
|  |  |  | всего | эксплуата- ции машин | всего | оплаты труда | эксплуата- ции машин
|  |  |  | оплаты труда | в т. ч. оплаты труда |  |  | в т. ч. оплаты труда | на единицу | всего
1 | 2 | 3 | 4 | 5 | 6 | 7 | 8 | 9 | 10 | 11
Монтаж УСПД
1 | ТЕРм-10-04-066-03 МС РФ 421\пр от 4.08.20 Прил10 Тб1 п2 Кзтр=1,15; Кэм=1,15 МС РФ 421\пр от 4.08.20 Прил10 Тб1 п4 прим1.1, 1.3 Кзтр=1,20; Кэм=1,20 | Шкаф учета (при производстве работ на территории действующего предприятия с наличием в зоне производства р-т одного или нескольких факторов затрудняющих работы) (в охранной зоне действующей воздушной линии электропередачи, если это приведет к ограничению действий рабочих в соответствии с требованиями техники безопасности) НР = 97% СП = 65% | 1 | 612.13 |  | 612 | 560 |  | 45.54 | 45.54
|  |  | шт | 560.14
2 | ТЕРм-08-03-600-02 МС РФ 421\пр от 4.08.20 Прил10 Тб1 п2 Кзтр=1,15; Кэм=1,15 МС РФ 421\пр от 4.08.20 Прил10 Тб1 п4 прим1.1, 1.3 Кзтр=1,20; Кэм=1,20 | Счетчики, устанавливаемые на готовом основании трехфазные (при производстве работ на территории действующего предприятия с наличием в зоне производства р-т одного или нескольких факторов затрудняющих работы) (в охранной зоне действующей воздушной линии электропередачи, если это приведет к ограничению действий рабочих в соответствии с требованиями техники безопасности) НР = 100% СП = 65% | 1 | 15.7 | 3.56 | 16 | 11 | 4 | 0.97 | 0.97
|  |  | шт | 11.39 | 0.22
3 | ТЕРм-08-03-574-04 МС РФ 421\пр от 4.08.20 Прил10 Тб1 п2 Кзтр=1,15; Кэм=1,15 МС РФ 421\пр от 4.08.20 Прил10 Тб1 п4 прим1.1, 1.3 Кзтр=1,20; Кэм=1,20 | Разводка по устройствам и подключение жил кабелей или проводов сечением до 70 мм2 (при производстве работ на территории действующего предприятия с наличием в зоне производства р-т одного или нескольких факторов затрудняющих работы) (в охранной зоне действующей воздушной линии электропередачи, если это приведет к ограничению действий рабочих в соответствии с требованиями техники безопасности) НР = 100% СП = 65% | 0.16 | 1068.78 | 41.43 | 171 | 121 | 7 | 64.31 | 10.29
|  |  | 100жил | 757.55 | 0.66
4 | ТЕРм-08-02-405-02 МС РФ 421\пр от 4.08.20 Прил10 Тб1 п2 Кзтр=1,15; Кэм=1,15 МС РФ 421\пр от 4.08.20 Прил10 Тб1 п4 прим1.1, 1.3 Кзтр=1,20; Кэм=1,20 | Провод по установленным стальным конструкциям и панелям, сечение до 35 мм2 (при производстве работ на территории действующего предприятия с наличием в зоне производства р-т одного или нескольких факторов затрудняющих работы) (в охранной зоне действующей воздушной линии электропередачи, если это приведет к ограничению действий рабочих в соответствии с требованиями техники безопасности) НР = 100% СП = 65% | 0.1 | 802.34 | 176.13 | 80 | 51 | 18 | 46.15 | 4.61
|  |  | 100м | 515.46 | 5.09 |  |  | 1
5 | ССЦ01-501-8492 | Кабель силовой с медными жилами с поливинилхлоридной изоляцией и оболочкой, не распространяющий горение, с низким дымо- и газовыделением марки ВВГнг-LS, с числом жил - 4 и сечением 2,5 мм2 | 0.01 | 11423.16 |  | 114
1000м
6 | ТЕРп-01-03-004-01 | Выключатель автоматический постоянного тока быстродействующий напряжением свыше 1 кВ, номинальный ток до 1000 А НР = 68% СП = 40% | 1 | 104.46 |  | 104 | 104 |  | 7.2 | 7.2
|  |  | шт | 104.46
7 | ССЦ01-509-2259 | Выключатели автоматические «IEK» ВА47-100 3Р 63А, характеристика С | 1 | 188.3 |  | 188
шт
8 | ТЕРм-08-03-591-11 МС РФ 421\пр от 4.08.20 Прил10 Тб1 п2 Кзтр=1,15; Кэм=1,15 МС РФ 421\пр от 4.08.20 Прил10 Тб1 п4 прим1.1, 1.3 Кзтр=1,20; Кэм=1,20 | Розетка штепсельная трехполюсная (при производстве работ на территории действующего предприятия с наличием в зоне производства р-т одного или нескольких факторов затрудняющих работы) (в охранной зоне действующей воздушной линии электропередачи, если это приведет к ограничению действий рабочих в соответствии с требованиями техники безопасности) НР = 100% СП = 65% | 0.01 | 1063.29 | 28.5 | 11 | 10 |  | 81.05 | 0.81
|  |  | 100шт | 954.74 | 1.77
9 | ССЦ01-503-0482 | Розетка штепсельная с заземляющим контактом | 0.01 | 2115 |  | 21
100шт
10 | ТЕРм-10-06-034-12 МС РФ 421\пр от 4.08.20 Прил10 Тб1 п2 Кзтр=1,15; Кэм=1,15 МС РФ 421\пр от 4.08.20 Прил10 Тб1 п4 прим1.1, 1.3 Кзтр=1,20; Кэм=1,20 | Испытательная коробка (при производстве работ на территории действующего предприятия с наличием в зоне производства р-т одного или нескольких факторов затрудняющих работы) (в охранной зоне действующей воздушной линии электропередачи, если это приведет к ограничению действий рабочих в соответствии с требованиями техники безопасности) НР = 105% СП = 65% | 1 | 103.6 | 59.75 | 104 | 32 | 60 | 2.76 | 2.76
|  |  | коробка | 31.55 | 6.47 |  |  | 6
11 | ССЦ01-503-0461 | ПРИМ коробка испытательная | 0.1 | 294.1 |  | 29
10шт
12 | ТЕРм-10-06-068-16 МС РФ 421\пр от 4.08.20 Прил10 Тб1 п2 Кзтр=1,15; Кэм=1,15 МС РФ 421\пр от 4.08.20 Прил10 Тб1 п4 прим1.1, 1.3 Кзтр=1,20; Кэм=1,20 | Настройка простых сетевых трактов программирование сетевого элемента и отладка его работы (мультиплексор, регенератор) (при производстве работ на территории действующего предприятия с наличием в зоне производства р-т одного или нескольких факторов затрудняющих работы) (в охранной зоне действующей воздушной линии электропередачи, если это приведет к ограничению действий рабочих в соответствии с требованиями техники безопасности) НР = 84% СП = 60% | 1 | 491.96 |  | 492 | 485 |  | 27.6 | 27.6
|  |  | сетевой элемент | 484.93
13 | ТЕРм-10-06-068-15 МС РФ 421\пр от 4.08.20 Прил10 Тб1 п2 Кзтр=1,15; Кэм=1,15 МС РФ 421\пр от 4.08.20 Прил10 Тб1 п4 прим1.1, 1.3 Кзтр=1,20; Кэм=1,20 | Настройка простых сетевых трактов конфигурация и настройка сетевых компонентов (мост, маршрутизатор, модем и т.п.) (при производстве работ на территории действующего предприятия с наличием в зоне производства р-т одного или нескольких факторов затрудняющих работы) (в охранной зоне действующей воздушной линии электропередачи, если это приведет к ограничению действий рабочих в соответствии с требованиями техники безопасности) НР = 84% СП = 60% | 1 | 787.13 |  | 787 | 776 |  | 44.16 | 44.16
|  |  | шт | 775.89
Итого: Монтаж УСПД |  |  |  |  | 2729 |  | 2150 | 89 |  | 143.94
7
|  | Нормативная трудоемкость |  |  | 144,46
|  | Основная зарплата |  |  | 2150
|  | Эксплуатация машин |  |  | 89
|  | Материальные затраты |  |  | 490
|  | Накладные расходы |  |  | 1907
|  | Сметная прибыль |  |  | 1315
|  | ИТОГО |  |  | 5951
|  | Итого в текущих ценах СМР |  | 7,94 | 45528
|  | Итого в текущих ценах ПНР |  | 25,11 | 5449
|  | Всего по смете |  |  | 50977
ПНР
14 | ТЕРп-01-11-028-01 | Измерение сопротивления изоляции мегаомметром кабельных и других линий напряжением до 1 кВ, предназначенных для передачи электроэнергии к распределительным устройствам, щитам, шкафам, коммутационным аппаратам и электропотребителям НР = 68% СП = 40% | 1 | 4.87 |  | 5 | 5 |  | 0.32 | 0.32
|  |  | линия | 4.87
15 | ТЕРп-01-11-024-01 | Фазировка электрической линии или трансформатора с сетью напряжением до 1 кВ НР = 68% СП = 40% | 1 | 12.47 |  | 12 | 12 |  | 0.82 | 0.82
|  |  | фазировка | 12.47
16 | ТЕРп-02-02-001-01 | Инсталляция и базовая настройка общего и специального программного обеспечения НР = 68% СП = 40% | 1 | 46.45 |  | 46 | 46 |  | 2.49 | 2.49
|  |  | инсталляция | 46.45
17 | ТЕРп-01-03-001-01 | Выключатель однополюсный напряжением до 1 кВ с электромагнитным, тепловым или комбинированным расцепителем НР = 68% СП = 40% | 1 | 15.18 |  | 15 | 15 |  | 1.36 | 1.36
|  |  | шт | 15.18
Итого: ПНР |  |  |  |  | 78 |  | 78 | 0 |  | 4.99
0
|  | Нормативная трудоемкость |  |  | 4,99
|  | Основная зарплата |  |  | 78
|  | Накладные расходы |  |  | 52
|  | Сметная прибыль |  |  | 31
|  | ИТОГО |  |  | 161
|  | Итого в текущих ценах ПНР |  | 25,11 | 4043
|  | Всего по смете |  |  | 4043
Оборудование
18 | ПРАЙС | УСПД ЦЕНА=92875/4,81 | 1 | 19308.73 |  | 19309
ШТ
Итого: Оборудование |  |  |  |  | 19309 |  | 0 | 0 |  | 0
0
|  | ИТОГО |  |  | 19309
|  | Итого в текущих ценах оборудование |  | 4,81 | 92876
|  | Всего по смете |  |  | 92876
Итого по смете: |  |  |  |  | 22116 |  | 2228 | 89 |  | 148.93
7
|  | Нормативная трудоемкость |  |  | 149,45
|  | Основная зарплата |  |  | 2228
|  | Эксплуатация машин |  |  | 89
|  | Материальные затраты |  |  | 490
|  | Накладные расходы |  |  | 1959
|  | Сметная прибыль |  |  | 1346
|  | ИТОГО |  |  | 25421
|  | Итого в текущих ценах СМР |  | 7,94 | 45532
|  | Итого в текущих ценах оборудование |  | 4,81 | 92876
|  | Итого в текущих ценах ПНР |  | 25,11 | 9492
|  | Всего по смете |  |  | 147900