## Лист1
Система выпуска сметной документации А0 v. 2.8.12.3 Copyright InfoStroy Ltd. | [8 empty] | Образец №4
ЛОКАЛЬНАЯ СМЕТА №4
Установка 3 фазного прибора учета косвенного включения для РП ТП 6-20кВ
Основание:
Сметная стоимость |  |  | 32300 |  | руб.
Средства на оплату труда |  |  | 209 |  | руб.
Нормативная трудоемкость |  |  | 17 |  | чел. час.
Смета составлена в ценах 1 квартал 2020 года
№ п/п | Шифр и номер позиции норматива | Наименование работ и затрат | Количество и единица измерения | Стоимость единицы, руб. |  | Общая стоимость, руб. |  |  | Затраты труда рабочих, не занятых обслуживанием машин, чел.-ч
|  |  |  | всего | эксплуата- ции машин | всего | оплаты труда | эксплуата- ции машин
|  |  |  | оплаты труда | в т. ч. оплаты труда |  |  | в т. ч. оплаты труда | на единицу | всего
1 | 2 | 3 | 4 | 5 | 6 | 7 | 8 | 9 | 10 | 11
Монтаж 3 фазного счетчика
1 | ТЕРм-08-03-572-03 | Блок управления шкафного исполнения или распределительный пункт (шкаф), устанавливаемый на стене, высота и ширина до 600х600 мм НР = 100% СП = 65% | 1 | 291.99 | 33.14 | 292 | 27 | 33 | 2.32 | 2.32
|  |  | шт | 27.33 | 1.6 |  |  | 2
2 | ТЕРм-08-03-600-02 | Счетчики, устанавливаемые на готовом основании трехфазные НР = 100% СП = 65% | 1 | 11.58 | 2.58 | 12 | 8 | 3 | 0.7 | 0.7
|  |  | шт | 8.25 | 0.16
3 | ТЕРм-08-01-053-01 | Трансформатор тока напряжением до 10 кВ НР = 100% СП = 65% | 3 | 59.53 | 11.67 | 179 | 84 | 35 | 2.43 | 7.29
|  |  | шт | 27.77 | 0.92 |  |  | 3
4 | ССЦ01-509-8168 | Трансформатор тока Т-0,66 | 3 | 116.08 |  | 348
шт
5 | ТЕРм-08-03-574-02 | Разводка по устройствам и подключение жил кабелей или проводов сечением до 16 мм2 НР = 100% СП = 65% | 0.14 | 585.46 | 16.73 | 82 | 58 | 2 | 34.7 | 4.86
|  |  | 100жил | 408.77 | 0.16
6 | ТЕРм-08-02-158-06 | Заделка концевая сухая для контрольного кабеля сечением одной жилы до 2,5 мм2, количество жил до 10 НР = 100% СП = 65% | 2 | 22.86 |  | 46 | 10 |  | 0.42 | 0.84
|  |  | шт | 4.8
7 | ССЦ01-111-0126 | Коробка клеммная соединительная КС-3 | 1 | 6.5 |  | 7
шт
8 | ССЦ01-501-0819 | Кабели контрольные с медными жилами с поливинилхлоридной изоляцией и оболочкой марки КВВГ, с числом жил - 10 и сечением 2,5 мм2 | 0.002 | 30837.26 |  | 62
1000м
9 | ССЦ01-502-0516 | Провода силовые для электрических установок на напряжение до 450 В с медной жилой марки ПВ3, сечением 2,5 мм2 | 0.002 | 2440.38 |  | 5
1000м
Итого: Монтаж 3 фазного счетчика |  |  |  |  | 1033 |  | 187 | 73 |  | 16.01
5
|  | Нормативная трудоемкость |  |  | 16,30
|  | Основная зарплата |  |  | 187
|  | Эксплуатация машин |  |  | 73
|  | Материальные затраты |  |  | 773
|  | Накладные расходы |  |  | 192
|  | Сметная прибыль |  |  | 126
|  | ИТОГО |  |  | 1351
|  | Итого в текущих ценах СМР |  | 7,94 | 10727
|  | Всего по разделу |  |  | 10727
ПНР
10 | ТЕРп-01-11-028-01 | Измерение сопротивления изоляции мегаомметром кабельных и других линий напряжением до 1 кВ, предназначенных для передачи электроэнергии к распределительным устройствам, щитам, шкафам, коммутационным аппаратам и электропотребителям НР = 68% СП = 40% | 1 | 4.87 |  | 5 | 5 |  | 0.32 | 0.32
|  |  | линия | 4.87
11 | ТЕРп-01-11-024-01 | Фазировка электрической линии или трансформатора с сетью напряжением до 1 кВ НР = 68% СП = 40% | 1 | 12.47 |  | 12 | 12 |  | 0.82 | 0.82
|  |  | фазировка | 12.47
Итого: ПНР |  |  |  |  | 17 |  | 17 | 0 |  | 1.14
0
|  | Нормативная трудоемкость |  |  | 1,14
|  | Основная зарплата |  |  | 17
|  | Накладные расходы |  |  | 11
|  | Сметная прибыль |  |  | 7
|  | ИТОГО |  |  | 35
|  | Итого в текущих ценах ПНР |  | 25,11 | 879
|  | Всего по разделу |  |  | 879
Оборудование
12 | Договор поставки 79/125/21 от | 3-ф счётчик косвенного включения с GSM/GPRS модемом (моноблок) с классом точности (не хуже) по активной энерии/реактивной энергии 0,5S/1 МИР С-07.05S-57-5(10)-G-Q-G-D / 3-ф счётчик косвенного включения с GSM/GPRS модемом (моноблок) с классом точности (не хуже) по активной энергии/реактивной энергии 0,5S/1 Меркурий 234 АRTM2-00 DPBR.G ЦЕНА=20695/4,81 | 1 | 4302.49 |  | 4302
ШТ
Итого: Оборудование |  |  |  |  | 4302 |  | 0 | 0 |  | 0
0
|  | ИТОГО |  |  | 4302
|  | Итого в текущих ценах оборудование |  | 4,81 | 20693
|  | Всего по разделу |  |  | 20693
Итого по смете: |  |  |  |  | 5352 |  | 204 | 73 |  | 17.15
5
|  | Нормативная трудоемкость |  |  | 17,44
|  | Основная зарплата |  |  | 204
|  | Эксплуатация машин |  |  | 73
|  | Материальные затраты |  |  | 773
|  | Накладные расходы |  |  | 203
|  | Сметная прибыль |  |  | 133
|  | ИТОГО |  |  | 5688
|  | Итого в текущих ценах СМР |  | 7,94 | 10728
|  | Итого в текущих ценах оборудование |  | 4,81 | 20693
|  | Итого в текущих ценах ПНР |  | 25,11 | 879
|  | Всего по смете |  |  | 32300