## ССР
Сводный сметный расчет в сумме: |  |  | 574.1066 |  |  | тыс. руб.
В том числе возвратных сумм: |  |  | 0,000 |  |  | тыс. руб.
СВОДНЫЙ СМЕТНЫЙ РАСЧЕТ СТОИМОСТИ СТРОИТЕЛЬСТВА №
Охранно-пожарная сигнализация
(наименование стройки)
Составлен в ценах по состоянию на 4 кв. 2015 года
№ п/п | Номера смет и расчетов | Наименование работ и затрат | Сметная стоимость, тыс. руб. |  |  |  | Общая сметная стоимость
|  |  | строительных работ | монтажных работ | оборудова- ния, мебели и инвентаря | прочих затрат
1 | 2 | 3 | 4 | 5 | 6 | 7 | 8
Глава 1. Подготовка территории строительства
1 | [6 empty] | 0
|  | ИТОГО ПО ГЛАВЕ 1 | 0 | 0 | 0 | 0 | 0
Глава 2. Основные объекты строительства
2 | ЛС №2-12 | Охранно-пожарная сигнализация | 340.198 | 0 | 62.168 | 0 | 402.366
|  | ИТОГО ПО ГЛАВЕ 2 | 340.198 | 0 | 62.168 | 0 | 402.366
|  | ГЛАВА1-7 | 340.198 | 0 | 62.168 | 0 | 402.366
Глава 8. Временные здания и сооружения
3 | ГСН 81-05-01 Прил. 1 п. 2.7 | Временные здания и сооружения 2,5% | 8.5049 | 0 | 1.5542 | 0 | 10.0591
|  | ИТОГО ПО ГЛАВЕ 8 | 8.5049 | 0 | 1.5542 | 0 | 10.0591
|  | ИТОГО ПО ГЛАВАМ 1-8 | 348.7029 | 0 | 63.7222 | 0 | 412.4251
Глава 9. Прочие работы и затраты
4 | ГСН 81-05-02-2007 | Производство работ в зимнее время 2,9 х 1,1 = 3,19% | 11.1236 | 0 | 2.0327 | 0 | 13.1564
5 | Письмо госстроя ССР №1-д от 10.10.1991, разд.II п.2а | Затраты на премирование за ввод объекта в эксплуатацию 2,13% |  |  |  | 7.4274 | 7.4274
|  | ИТОГО ПО ГЛАВЕ 9 | 11.1236 | 0 | 2.0327 | 7.4274 | 20.5837
|  | ИТОГО ПО ГЛАВАМ 1-9 | 359.8266 | 0 | 65.7549 | 7.4274 | 433.0089
Глава 10. Затраты на содержание
6 | 'Приказ Росстроя от 15.02.05№36 | Содержание заказчика/застройщика 1,3% |  |  |  | 5.943 | 5.943
7 | письмо №468 от 21.06.10г | Затраты на осуществление строительного контроля 2,14% |  |  |  | 9.2664 | 9.2664
|  | ИТОГО ПО ГЛАВЕ 10 | 0 | 0 | 0 | 15.2094 | 15.2094
|  | ИТОГО ПО ГЛАВАМ 1-10 | 359.8266 | 0 | 65.7549 | 22.6367 | 448.2182
Глава 12. Проектные и изыскательские работы, авторский надзор
8 |  | Проектные работы |  |  |  | 24.142 | 24.142
8 | Приказ № 421/пр от 04.08. 2020 года, .п.173 | Авторский надзор 0,2% |  |  |  | 0 | 0
|  | ИТОГО ПО ГЛАВЕ 12 | 0 | 0 | 0 | 24.142 | 24.142
|  | ИТОГО ПО ГЛАВАМ 1-12 | 359.8266 | 0 | 65.7549 | 46.7787 | 472.3602
Прочие
9 | МДС 81- 35.2004 | Непредвиденные работы и затраты 3% | 10.7948 | 0 | 1.9726 | 1.4034 | 14.1708
|  | ИТОГО | 10.7948 | 0 | 1.9726 | 1.4034 | 14.1708
10 |  | ВСЕГО БЕЗ НДС | 370.6214 | 0 | 67.7276 | 48.182 | 486.531
11 |  | НДС 18% | 66.7118 | 0 | 12.191 | 8.6728 | 87.5756
12 |  | ИТОГО ПО СВОДНОМУ СМЕТНОМУ РАСЧЕТУ | 437.3332 | 0 | 79.9186 | 56.8548 | 574.1066

## ЛС (объект-аналог)
Система выпуска сметной документации A0 v. 2.3.7.5 Copyright InfoStroy Ltd. | [8 empty] | Образец №4
ЛОКАЛЬНАЯ СМЕТА №2-12
Охранно-пожарная сигнализация (Техническое перевооружение ПС-41 "Олонец")
Основание: |  | проект шифр 4095
Сметная стоимость |  |  | 402366 |  | руб.
Средства на оплату труда |  |  | 97407 |  | руб.
Нормативная трудоемкость |  |  | 597 |  | чел. час.
Смета составлена в ценах ТСНБ-2001 РК ред. 2014 с пересчетом в цены 4 квартала 2015 года
№ п/п | Шифр и номер позиции норматива | Наименование работ и затрат | Количество и единица измерения | Стоимость единицы, руб. |  | Общая стоимость, руб. |  |  | Затраты труда рабочих, не занятых обслуживанием машин, чел-ч
|  |  |  | всего | эксплуата- ции машин | всего | оплаты труда | эксплуата- ции машин
|  |  |  | оплаты труда | в т. ч. оплаты труда |  |  | в т. ч. оплаты труда | на единицу | всего
1 | 2 | 3 | 4 | 5 | 6 | 7 | 8 | 9 | 10 | 11
Строительно-монтажные работы
1 | ТЕР-09-05-006-01 МДС 81-35.2004 прил.1 тб.1 п.4 Козп=1,15 Кэм=1,15 МДС 81-35.2004 прил.1 тб.1 п.5 Козп=1,20 Кэм=1,20 | Резка стального профилированного настила (на открытых и полуоткрытых производственных площадках в стесненных условиях) (вблизи объектов, находящихся под высоким напряжением, в том числе в охранной зоне действующей воздушной линии электропередачи) | 1 | 76.24 | 3.7 | 76 | 72 | 4 | 0.47 | 0.47
|  |  | м реза | 72.54
2 | ТЕР-01-02-057-01 МДС 81-35.2004 прил.1 тб.1 п.4 Козп=1,15 Кэм=1,15 МДС 81-35.2004 прил.1 тб.1 п.5 Козп=1,20 Кэм=1,20 | Разработка грунта вручную в траншеях глубиной до 2 м без креплений с откосами, группа грунтов 1 (на открытых и полуоткрытых производственных площадках в стесненных условиях) (вблизи объектов, находящихся под высоким напряжением, в том числе в охранной зоне действующей воздушной линии электропередачи) | 0.441 | 21918.33 |  | 9666 | 9666 |  | 162.84 | 71.81
|  |  | 100м3 грунта | 21918.33
3 | ТЕР-01-02-061-01 МДС 81-35.2004 прил.1 тб.1 п.4 Козп=1,15 Кэм=1,15 МДС 81-35.2004 прил.1 тб.1 п.5 Козп=1,20 Кэм=1,20 | Засыпка вручную траншей, пазух котлованов и ям, группа грунтов 1 (на открытых и полуоткрытых производственных площадках в стесненных условиях) (вблизи объектов, находящихся под высоким напряжением, в том числе в охранной зоне действующей воздушной линии электропередачи) | 0.441 | 15800.45 |  | 6968 | 6968 |  | 122.13 | 53.86
|  |  | 100м3 грунта | 15800.45
4 | ТССЦпг-408-0122 | Песок природный для строительных работ средний | 48.2895 | 423.39 |  | 20445
м3
5 | ТЕР-34-02-003-01 МДС 81-35.2004 прил.1 тб.1 п.4 Козп=1,15 Кэм=1,15 МДС 81-35.2004 прил.1 тб.1 п.5 Козп=1,20 Кэм=1,20 | Устройство трубопроводов из полиэтиленовых труб до 2 отверстий (на открытых и полуоткрытых производственных площадках в стесненных условиях) (вблизи объектов, находящихся под высоким напряжением, в том числе в охранной зоне действующей воздушной линии электропередачи) | 0.09 | 253951.6 |  | 22856 | 2408 |  | 183.54 | 16.52
|  |  | канало/километр трубопро | 26756.61
6 | ТЕРм-10-08-001-01 МДС 81-35.2004 п.4.6; прил.1 тб.2 п.5 Козп=1,20; Кэм=1,20 МДС 81-35.2004 п.4.6; прил.1 тб.2 п.4 Козп=1,15 Кэм=1,15 | Приборы ПС приемно-контрольные, пусковые, концентратор блок базовый на 10 лучей (вблизи объектов, находящихся под высоким напряжением, в том числе в охранной зоне действующей воздушной линии электропередачи) (на открытых и полуоткрытых производственных площадках в стесненных условиях: с наличием в зоне производства работ действующего технологического оборудования или движения технологического транспорта) | 3 | 1784.37 | 2.07 | 5353 | 5172 | 6 | 9.94 | 29.81
|  |  | шт | 1724.04
7 | ТЕРм-10-08-003-06 МДС 81-35.2004 п.4.6; прил.1 тб.2 п.5 Козп=1,20; Кэм=1,20 МДС 81-35.2004 п.4.6; прил.1 тб.2 п.4 Козп=1,15 Кэм=1,15 | Устройство оптико-(фото)электрическое, блок питания и контроля (вблизи объектов, находящихся под высоким напряжением, в том числе в охранной зоне действующей воздушной линии электропередачи) (на открытых и полуоткрытых производственных площадках в стесненных условиях: с наличием в зоне производства работ действующего технологического оборудования или движения технологического транспорта) | 3 | 1468.18 | 2.21 | 4405 | 4259 | 7 | 7.95 | 23.85
|  |  | шт | 1419.66
8 | ТЕРм-10-08-002-02 МДС 81-35.2004 п.4.6; прил.1 тб.2 п.5 Козп=1,20; Кэм=1,20 МДС 81-35.2004 п.4.6; прил.1 тб.2 п.4 Козп=1,15 Кэм=1,15 | Извещатель ПС автоматический дымовой, фотоэлектрический, радиоизотопный, световой в нормальном исполнении (вблизи объектов, находящихся под высоким напряжением, в том числе в охранной зоне действующей воздушной линии электропередачи) (на открытых и полуоткрытых производственных площадках в стесненных условиях: с наличием в зоне производства работ действующего технологического оборудования или движения технологического транспорта) | 23 | 403.05 | 2.07 | 9270 | 8848 | 48 | 2.32 | 53.32
|  |  | шт | 384.72
9 | ТЕРм-10-06-037-12 МДС 81-35.2004 п.4.6; прил.1 тб.2 п.5 Козп=1,20; Кэм=1,20 МДС 81-35.2004 п.4.6; прил.1 тб.2 п.4 Козп=1,15 Кэм=1,15 | Коробка оконечная (вблизи объектов, находящихся под высоким напряжением, в том числе в охранной зоне действующей воздушной линии электропередачи) (на открытых и полуоткрытых производственных площадках в стесненных условиях: с наличием в зоне производства работ действующего технологического оборудования или движения технологического транспорта) | 0.02 | 6908.83 |  | 138 | 104 |  | 34.11 | 0.68
|  |  | 100шт | 5210.78
10 | ТЕРм-10-08-002-04 МДС 81-35.2004 п.4.6; прил.1 тб.2 п.5 Козп=1,20; Кэм=1,20 МДС 81-35.2004 п.4.6; прил.1 тб.2 п.4 Козп=1,15 Кэм=1,15 | Извещатель ОС автоматический контактный, магнитоконтактный на открывание окон, дверей (вблизи объектов, находящихся под высоким напряжением, в том числе в охранной зоне действующей воздушной линии электропередачи) (на открытых и полуоткрытых производственных площадках в стесненных условиях: с наличием в зоне производства работ действующего технологического оборудования или движения технологического транспорта) | 6 | 201.49 |  | 1209 | 1154 |  | 1.16 | 6.96
|  |  | шт | 192.36
11 | ТЕРм-10-08-003-05 МДС 81-35.2004 п.4.6; прил.1 тб.2 п.5 Козп=1,20; Кэм=1,20 МДС 81-35.2004 п.4.6; прил.1 тб.2 п.4 Козп=1,15 Кэм=1,15 | Устройство оптико-(фото)электрическое, прибор оптико-электрический в одноблочном исполнении (вблизи объектов, находящихся под высоким напряжением, в том числе в охранной зоне действующей воздушной линии электропередачи) (на открытых и полуоткрытых производственных площадках в стесненных условиях: с наличием в зоне производства работ действующего технологического оборудования или движения технологического транспорта) | 4 | 1344.62 | 1.68 | 5378 | 5276 | 7 | 7.95 | 31.8
|  |  | шт | 1319.28
12 | ТЕРм-08-03-573-04 МДС 81-35.2004 п.4.6; прил.1 тб.2 п.5 Козп=1,20; Кэм=1,20 МДС 81-35.2004 п.4.6; прил.1 тб.2 п.4 Козп=1,15 Кэм=1,15 | Шкаф (пульт) управления навесной, высота, ширина и глубина до 600х600х350 мм (вблизи объектов, находящихся под высоким напряжением, в том числе в охранной зоне действующей воздушной линии электропередачи) (на открытых и полуоткрытых производственных площадках в стесненных условиях: с наличием в зоне производства работ действующего технологического оборудования или движения технологического транспорта) | 2 | 992.59 | 414.49 | 1985 | 1119 | 829 | 3.27 | 6.54
|  |  | шт | 559.45 | 75.14 |  |  | 150
13 | ТЕРм-10-06-034-05 МДС 81-35.2004 п.4.6; прил.1 тб.2 п.5 Козп=1,20; Кэм=1,20 МДС 81-35.2004 п.4.6; прил.1 тб.2 п.4 Козп=1,15 Кэм=1,15 | Бокс для телефонных кабелей (зарядка и установка), емкость бокса до 50х2, оболочка кабеля пластмассовая (вблизи объектов, находящихся под высоким напряжением, в том числе в охранной зоне действующей воздушной линии электропередачи) (на открытых и полуоткрытых производственных площадках в стесненных условиях: с наличием в зоне производства работ действующего технологического оборудования или движения технологического транспорта) | 2 | 3838.93 | 757.85 | 7678 | 2748 | 1516 | 8.28 | 16.56
|  |  | бокс | 1374.18 | 193.36 |  |  | 387
14 | ТЕРм-10-06-010-22 МДС 81-35.2004 п.4.6; прил.1 тб.2 п.5 Козп=1,20; Кэм=1,20 МДС 81-35.2004 п.4.6; прил.1 тб.2 п.4 Козп=1,15 Кэм=1,15 | Устройство оконечное кабельное УОК (вблизи объектов, находящихся под высоким напряжением, в том числе в охранной зоне действующей воздушной линии электропередачи) (на открытых и полуоткрытых производственных площадках в стесненных условиях: с наличием в зоне производства работ действующего технологического оборудования или движения технологического транспорта) | 7 | 2417.06 | 833.67 | 16919 | 11083 | 5836 | 8.28 | 57.96
|  |  | устройство | 1583.37 | 212.6 |  |  | 1488
15 | ТЕРм-10-08-019-01 МДС 81-35.2004 п.4.6; прил.1 тб.2 п.5 Козп=1,20; Кэм=1,20 МДС 81-35.2004 п.4.6; прил.1 тб.2 п.4 Козп=1,15 Кэм=1,15 | Коробка ответвительная на стене (вблизи объектов, находящихся под высоким напряжением, в том числе в охранной зоне действующей воздушной линии электропередачи) (на открытых и полуоткрытых производственных площадках в стесненных условиях: с наличием в зоне производства работ действующего технологического оборудования или движения технологического транспорта) | 2 | 117.7 |  | 235 | 232 |  | 0.69 | 1.38
|  |  | шт | 116.22
16 | ТЕРм-08-02-408-02 МДС 81-35.2004 п.4.6; прил.1 тб.2 п.5 Козп=1,20; Кэм=1,20 МДС 81-35.2004 п.4.6; прил.1 тб.2 п.4 Козп=1,15 Кэм=1,15 | Труба стальная во взрывоопасных и пожароопасных помещениях по установленным конструкциям, с креплением накладными скобами, диаметр до 40 мм (вблизи объектов, находящихся под высоким напряжением, в том числе в охранной зоне действующей воздушной линии электропередачи) (на открытых и полуоткрытых производственных площадках в стесненных условиях: с наличием в зоне производства работ действующего технологического оборудования или движения технологического транспорта) | 0.102 | 17596.97 | 1744 | 1795 | 1450 | 178 | 87.66 | 8.94
|  |  | 100м | 14217.08 | 195.97 |  |  | 20
17 | ТЕРм-08-02-408-02 МДС 81-35.2004 п.4.6; прил.1 тб.2 п.5 Козп=1,20; Кэм=1,20 МДС 81-35.2004 п.4.6; прил.1 тб.2 п.4 Козп=1,15 Кэм=1,15 | Труба стальная во взрывоопасных и пожароопасных помещениях по установленным конструкциям, с креплением накладными скобами, диаметр до 40 мм (вблизи объектов, находящихся под высоким напряжением, в том числе в охранной зоне действующей воздушной линии электропередачи) (на открытых и полуоткрытых производственных площадках в стесненных условиях: с наличием в зоне производства работ действующего технологического оборудования или движения технологического транспорта) | 0.018 | 17596.97 | 1744 | 317 | 257 | 31 | 87.66 | 1.58
|  |  | 100м | 14217.08 | 195.97 |  |  | 4
18 | ТССЦпг-103-0017 | Трубы стальные сварные водогазопроводные с резьбой черные обыкновенные (неоцинкованные), диаметр условного прохода 40 мм, толщина стенки 3,5 мм | 12 | 155.65 |  | 1868
м
19 | ТЕРм-08-02-408-02 МДС 81-35.2004 п.4.6; прил.1 тб.2 п.5 Козп=1,20; Кэм=1,20 МДС 81-35.2004 п.4.6; прил.1 тб.2 п.4 Козп=1,15 Кэм=1,15 | Труба стальная во взрывоопасных и пожароопасных помещениях по установленным конструкциям, с креплением накладными скобами, диаметр до 40 мм (вблизи объектов, находящихся под высоким напряжением, в том числе в охранной зоне действующей воздушной линии электропередачи) (на открытых и полуоткрытых производственных площадках в стесненных условиях: с наличием в зоне производства работ действующего технологического оборудования или движения технологического транспорта) | 0.293 | 17596.97 | 1744 | 5156 | 4166 | 511 | 87.66 | 25.68
|  |  | 100м | 14217.08 | 195.97 |  |  | 57
20 | ТССЦпг-103-0003 | Трубы стальные сварные водогазопроводные с резьбой черные легкие (неоцинкованные) диаметр условного прохода 25 мм, толщина стенки 2,8 мм | 29.3 | 69.4 |  | 2033
м
21 | ТЕРм-08-02-145-01 МДС 81-35.2004 п.4.6; прил.1 тб.2 п.5 Козп=1,20; Кэм=1,20 МДС 81-35.2004 п.4.6; прил.1 тб.2 п.4 Козп=1,15 Кэм=1,15 | Кабель до 35 кВ, прокладываемый по дну канала без креплений, масса 1 м кабеля до 1 кг (вблизи объектов, находящихся под высоким напряжением, в том числе в охранной зоне действующей воздушной линии электропередачи) (на открытых и полуоткрытых производственных площадках в стесненных условиях: с наличием в зоне производства работ действующего технологического оборудования или движения технологического транспорта) | 0.78 | 2299.08 | 604.43 | 1793 | 1047 | 471 | 8.09 | 6.31
|  |  | 100м кабеля | 1342.12 | 64.32 |  |  | 50
22 | ТЕРм-08-02-147-01 МДС 81-35.2004 п.4.6; прил.1 тб.2 п.5 Козп=1,20; Кэм=1,20 МДС 81-35.2004 п.4.6; прил.1 тб.2 п.4 Козп=1,15 Кэм=1,15 | Кабель до 35 кВ по установленным конструкциям и лоткам с креплением на поворотах и в конце трассы, масса 1 м кабеля до 1 кг (вблизи объектов, находящихся под высоким напряжением, в том числе в охранной зоне действующей воздушной линии электропередачи) (на открытых и полуоткрытых производственных площадках в стесненных условиях: с наличием в зоне производства работ действующего технологического оборудования или движения технологического транспорта) | 0.8 | 2971.21 | 642.14 | 2377 | 1700 | 514 | 12.81 | 10.25
|  |  | 100м кабеля | 2125.39 | 64.32 |  |  | 51
23 | ТЕРм-08-02-148-01 МДС 81-35.2004 п.4.6; прил.1 тб.2 п.5 Козп=1,20; Кэм=1,20 МДС 81-35.2004 п.4.6; прил.1 тб.2 п.4 Козп=1,15 Кэм=1,15 | Кабель до 35 кВ в проложенных трубах, блоках и коробах, масса 1 м кабеля до 1 кг (вблизи объектов, находящихся под высоким напряжением, в том числе в охранной зоне действующей воздушной линии электропередачи) (на открытых и полуоткрытых производственных площадках в стесненных условиях: с наличием в зоне производства работ действующего технологического оборудования или движения технологического транспорта) | 1.32 | 3228.83 | 651.32 | 4262 | 2999 | 860 | 13.69 | 18.07
|  |  | 100м кабеля | 2272.06 | 64.32 |  |  | 85
24 | ТЕРм-08-02-396-01 МДС 81-35.2004 п.4.6; прил.1 тб.2 п.5 Козп=1,20; Кэм=1,20 МДС 81-35.2004 п.4.6; прил.1 тб.2 п.4 Козп=1,15 Кэм=1,15 | Короб металлический на конструкциях, кронштейнах, по фермам и колоннам, длина 2 м (вблизи объектов, находящихся под высоким напряжением, в том числе в охранной зоне действующей воздушной линии электропередачи) (на открытых и полуоткрытых производственных площадках в стесненных условиях: с наличием в зоне производства работ действующего технологического оборудования или движения технологического транспорта) | 0.8 | 11245.32 | 3388.72 | 8996 | 5386 | 2711 | 41.51 | 33.21
|  |  | 100м | 6732.43 | 1966.89 |  |  | 1574
25 | ТЕРм-08-02-152-08 МДС 81-35.2004 п.4.6; прил.1 тб.2 п.5 Козп=1,20; Кэм=1,20 МДС 81-35.2004 п.4.6; прил.1 тб.2 п.4 Козп=1,15 Кэм=1,15 | Полка кабельная, устанавливаемая на стойках, масса до 0,7 кг (вблизи объектов, находящихся под высоким напряжением, в том числе в охранной зоне действующей воздушной линии электропередачи) (на открытых и полуоткрытых производственных площадках в стесненных условиях: с наличием в зоне производства работ действующего технологического оборудования или движения технологического транспорта) | 0.8 | 451.95 | 27.13 | 362 | 330 | 22 | 2.48 | 1.99
|  |  | 100шт | 412.17 | 3.21 |  |  | 3
26 | ТЕРм-08-02-409-02 МДС 81-35.2004 п.4.6; прил.1 тб.2 п.5 Козп=1,20; Кэм=1,20 МДС 81-35.2004 п.4.6; прил.1 тб.2 п.4 Козп=1,15 Кэм=1,15 | Труба винипластовая по установленным конструкциям, по стенам и колоннам с креплением скобами, диаметр до 50 мм (вблизи объектов, находящихся под высоким напряжением, в том числе в охранной зоне действующей воздушной линии электропередачи) (на открытых и полуоткрытых производственных площадках в стесненных условиях: с наличием в зоне производства работ действующего технологического оборудования или движения технологического транспорта) | 0.6 | 7181.2 | 897.21 | 4309 | 3696 | 538 | 37.98 | 22.79
|  |  | 100м | 6159.56 | 83.56 |  |  | 50
27 | ТЕРм-08-02-409-03 МДС 81-35.2004 п.4.6; прил.1 тб.2 п.5 Козп=1,20; Кэм=1,20 МДС 81-35.2004 п.4.6; прил.1 тб.2 п.4 Козп=1,15 Кэм=1,15 | Труба винипластовая по установленным конструкциям, по стенам и колоннам с креплением скобами, диаметр до 63 мм (вблизи объектов, находящихся под высоким напряжением, в том числе в охранной зоне действующей воздушной линии электропередачи) (на открытых и полуоткрытых производственных площадках в стесненных условиях: с наличием в зоне производства работ действующего технологического оборудования или движения технологического транспорта) | 0.4 | 8298.05 | 1153.35 | 3319 | 2801 | 461 | 43.17 | 17.27
|  |  | 100м | 7001.14 | 112.41 |  |  | 45
28 | ТЕРм-10-05-001-17 МДС 81-35.2004 п.4.6; прил.1 тб.2 п.5 Козп=1,20; Кэм=1,20 МДС 81-35.2004 п.4.6; прил.1 тб.2 п.4 Козп=1,15 Кэм=1,15 | Сдача работ с контрольными измерениями для одного канала (вблизи объектов, находящихся под высоким напряжением, в том числе в охранной зоне действующей воздушной линии электропередачи) (на открытых и полуоткрытых производственных площадках в стесненных условиях: с наличием в зоне производства работ действующего технологического оборудования или движения технологического транспорта) | 3 | 1170.81 |  | 3512 | 3512 |  | 6.56 | 19.67
|  |  | измерение | 1170.8
29 | ТЕРм-10-05-001-18 МДС 81-35.2004 п.4.6; прил.1 тб.2 п.5 Козп=1,20; Кэм=1,20 МДС 81-35.2004 п.4.6; прил.1 тб.2 п.4 Козп=1,15 Кэм=1,15 | Сдача работ с контрольными измерениями для каждого последующего канала (вблизи объектов, находящихся под высоким напряжением, в том числе в охранной зоне действующей воздушной линии электропередачи) (на открытых и полуоткрытых производственных площадках в стесненных условиях: с наличием в зоне производства работ действующего технологического оборудования или движения технологического транспорта) | 9 | 702.53 |  | 6323 | 6323 |  | 3.93 | 35.4
|  |  | измерение | 702.52
30 | ТЕРм-08-02-155-01 МДС 81-35.2004 п.4.6; прил.1 тб.2 п.5 Козп=1,20; Кэм=1,20 МДС 81-35.2004 п.4.6; прил.1 тб.2 п.4 Козп=1,15 Кэм=1,15 | Герметизация проходов при вводе кабелей во взрывоопасные помещения уплотнительной массой (вблизи объектов, находящихся под высоким напряжением, в том числе в охранной зоне действующей воздушной линии электропередачи) (на открытых и полуоткрытых производственных площадках в стесненных условиях: с наличием в зоне производства работ действующего технологического оборудования или движения технологического транспорта) | 3 | 234.84 |  | 705 | 261 |  | 0.52 | 1.57
|  |  | проход кабеля | 86.96
31 | ТЕРм-10-06-032-01 МДС 81-35.2004 п.4.6; прил.1 тб.2 п.5 Козп=1,20; Кэм=1,20 МДС 81-35.2004 п.4.6; прил.1 тб.2 п.4 Козп=1,15 Кэм=1,15 | Комплекс измерений постоянным током смонтированных парных кабелей до и после включения в оконечные устройства (вблизи объектов, находящихся под высоким напряжением, в том числе в охранной зоне действующей воздушной линии электропередачи) (на открытых и полуоткрытых производственных площадках в стесненных условиях: с наличием в зоне производства работ действующего технологического оборудования или движения технологического транспорта) | 0.07 | 3018.11 |  | 211 | 208 |  | 17.94 | 1.26
|  |  | 100пар | 2977.39
32 | ТЕРм-08-02-144-01 МДС 81-35.2004 п.4.6; прил.1 тб.2 п.5 Козп=1,20; Кэм=1,20 МДС 81-35.2004 п.4.6; прил.1 тб.2 п.4 Козп=1,15 Кэм=1,15 | Присоединение к зажимам жил проводов или кабелей сечением до 2,5 мм2 (вблизи объектов, находящихся под высоким напряжением, в том числе в охранной зоне действующей воздушной линии электропередачи) (на открытых и полуоткрытых производственных площадках в стесненных условиях: с наличием в зоне производства работ действующего технологического оборудования или движения технологического транспорта) | 0.09 | 2198.75 |  | 198 | 198 |  | 13.25 | 1.19
|  |  | 100шт | 2198.73
Итого: Строительно-монтажные работы |  |  |  |  | 160117 |  | 93443 | 14550 |  | 576.67
3964
Материалы
33 | Прайс-лист | Коробка монтажная огнестойкая КМ-0-3 | 2 | 204 |  | 408
ШТ
34 | Прайс-лист | Коробка коммутационная JB-730 | 2 | 209.1 |  | 418
ШТ
35 | Прайс-лист | Металлорукав 10 | 230 | 18.83 |  | 4331
М
36 | Прайс-лист | Крепеж клипса для металлорукава | 1000 | 0.61 |  | 610
ШТ
37 | Прайс-лист | Труба ПНД 16 | 450 | 7.14 |  | 3213
М
38 | Прайс-лист | Хомут для крепления трубы | 1000 | 0.61 |  | 610
ШТ
39 | Прайс-лист | Кабельный канал ТМС 40/1*17 | 200 | 59.67 |  | 11934
М
40 | Прайс-лист | Кабельный канал ТМС 22/1*10 | 300 | 24.79 |  | 7437
М
41 | Прайс-лист | Кабель огнестойкий для систем пожарной безопасности КСРЭВ нг(А)-FRLS 2*0.5 | 0.62 | 9741 |  | 6039
КМ
42 | Прайс-лист | Кабель огнестойкий для систем пожарной безопасности КСРЭВ нг(А)-FRLS 2*0.8 | 0.28 | 14484 |  | 4056
КМ
43 | Прайс-лист | Кабель огнестойкий для систем пожарной безопасности КСРЭВ нг(А)-FRLS 1*2*0.8 | 0.05 | 15406.08 |  | 770
КМ
44 | Прайс-лист | Кабель для монтажа систем сигнализации КСВЭВ 2,*08 | 0.53 | 8094.72 |  | 4290
КМ
45 | Прайс-лист | Автомат Legrand 16F | 2 | 1610.58 |  | 3221
ШТ
46 | Прайс-лист | Диод 208А | 9 | 2.04 |  | 18
ШТ
47 | Прайс-лист | Диод | 9 | 2.04 |  | 18
ШТ
48 | Прайс-лист | Резистор С2-33Н-0,21-1 | 6 | 3.06 |  | 18
ШТ
49 | Прайс-лист | Резистор С2-33Н-0,21-1,5 | 18 | 3.06 |  | 55
ШТ
50 | Прайс-лист | Резистор С2-33Н-0,21-4,7 | 5 | 6.12 |  | 31
ШТ
51 | Прайс-лист | Резистор С2-33Н-0,21-10 | 2 | 6.12 |  | 12
ШТ
Итого: Материалы |  |  |  |  | 47489
Оборудование
52 | БОЛИД | Пульт контроля и управления С2000М | 1 | 5577 |  | 5577
ШТ
53 | БОЛИД | Прибор приемно-контрольный охранно-пожарный "Сигнал-10" | 1 | 1730.3 |  | 1730
ШТ
54 | БОЛИД | Блок контрольно-пусковой "С2000-КПБ" | 2 | 2245.1 |  | 4490
ШТ
55 | БОЛИД | Блок сигнально-пусковой "С2000-СП1" | 1 | 1472.9 |  | 1473
ШТ
56 | БОЛИД | Контроллер двухпроводной линии связи С2000-КДС | 1 | 1876.94 |  | 1877
ШТ
57 | БОЛИД | Блок расширения шлейфов сигнализации "БРШС-Еx" исполнение2 | 1 | 11622 |  | 11622
ШТ
58 | БОЛИД | Резервированный источник питания РИП-12 | 1 | 2815.67 |  | 2816
ШТ
59 | БОЛИД | Резервированный источник питания РИП-12В-1А-7Ач | 1 | 2155.01 |  | 2155
ШТ
60 | БОЛИД | Извещатель пожарный дымовой ИП 212-ЗСУМ | 16 | 227.97 |  | 3648
ШТ
61 | БОЛИД | Извещатель пожарный дымовой ИП 212-ЗСУМ (в запас) | 3 | 227.97 |  | 684
ШТ
62 | БОЛИД | Извещатель пожарный дымовой ИП 212-120 ИПД-Ех | 2 | 1356 |  | 2712
ШТ
63 | БОЛИД | Извещатель пожарный дымовой ИП 212-120 ИПД-Ех (в запас) | 1 | 1356 |  | 1356
ШТ
64 | БОЛИД | Извещатель пожарный ручной ИПР-ЗСУМ | 4 | 193.22 |  | 773
ШТ
65 | БОЛИД | Извещатель пожарный ручной ИПР-ЗСУМ (в запас) | 1 | 193.22 |  | 193
ШТ
66 | БОЛИД | Извещатель пожарный ручной ИП-535-27 ИПР-Ех | 1 | 890 |  | 890
ШТ
67 | БОЛИД | Извещатель пожарный ручной ИП-535-27 ИПР-Ех (в запас) | 1 | 890 |  | 890
ШТ
68 | Прайс-лист | Извещатель охранный объемный оптико-электронный ИО409-40 | 1 | 5400.27 |  | 5400
ШТ
69 | Прайс-лист | Извещатель охранный объемный оптико-электронный ИО409-32 | 15 | 240 |  | 3600
ШТ
70 | БОЛИД | Извещатель охранный магнитоконтактный ИО 102-20 | 8 | 337 |  | 2696
ШТ
71 | БОЛИД | оповещатель пожарный световой с надписью "Выход" Блик-С-12 | 6 | 177.97 |  | 1068
ШТ
72 | БОЛИД | Звуковой оповещатель пожарный ТОН-1С-12 | 3 | 270.34 |  | 811
ШТ
73 | БОЛИД | Бокс 2*17Ач-12В | 1 | 1287 |  | 1287
ШТ
74 | Прайс-лист | Аккумуляторная батарея 12В, 7 А*ч | 1 | 370 |  | 370
ШТ
75 | Прайс-лист | Аккумуляторная батарея 12В, 17 А*ч | 3 | 1350 |  | 4050
ШТ
Итого: Оборудование |  |  |  |  | 62168
|  | Основная зарплата |  |  | 93443
|  | Эксплуатация машин |  |  | 14550
|  | в тч ЗП машинистов |  |  | 3964
|  | Материальные затраты |  |  | 99613
|  | Сметная стоимость оборудования |  |  | 62168
|  | Транспортировка, заготовительно-складские, упаковка для оборудования (6+1,2+1,5 =8,7) |  | 8,7 % | 5409
|  | ФОТ |  |  | 97407
|  | Накладные расходы |  |  | 79677
|  | Сметная прибыль |  |  | 47506
|  | Итого по смете |  |  | 402366