## ЛСР по форме №4 с материалами
СОГЛАСОВАНО: | [8 empty] | УТВЕРЖДАЮ:
Директор АО "Витимэнерго"
_______________ | [8 empty] | __________________Машковский А.Р.
" _____ " ________________ 2017 г. | [8 empty] | "______ " _______________2017 г.
АО "Витимэнерго"
(наименование стройки)
ЛОКАЛЬНЫЙ СМЕТНЫЙ РАСЧЕТ №
(локальная смета)
на | ПС 110 кВ Кропоткинская замена масляных выключателей ВМТ-110 кВ элегазовые выключатели ВГТ-110 кВ и элегазовые трансформаторы тока (1 компл.)
(наименование работ и затрат, наименование объекта)
Основание:
| Сметная стоимость с НДС _______________________________________________________________________________________________ |  | ___________________________4323,916 |  | тыс. руб.
| Сметная стоимость без НДС _________________________________________ |  | 3664,335 тыс.руб.
Составлен(а) в текущих (прогнозных) ценах по состоянию на 3 кв. 2017 г.
№ пп | Шифр и номер позиции норматива | Наименование работ и затрат, единица измерения | Количество | Стоимость единицы, руб. |  |  | Общая стоимость, руб. |  |  |  | Затраты труда рабочих, чел.-ч, не занятых обслуживанием машин
|  |  |  | всего | эксплуата- ции машин | мате- риалы | Всего | оплаты труда | эксплуата- ции машин | мате- риалы
|  |  |  | оплаты труда | в т.ч. оплаты труда |  |  |  | в т.ч. оплаты труда |  | на единицу | всего
1 | 2 | 3 | 4 | 5 | 6 | 7 | 8 | 9 | 10 | 11 | 12 | 13
Раздел 1. Монтажные работы
1 | ФЕРм08-01-009-06 Приказ Минстроя РФ от 30.01.14 №31/пр | Выключатель масляный напряжением: 110 кВ, типа ВМТ-110 (1 компл. (3 фазы)) (ПЗ=0,5 (ОЗП=0,5; ЭМ=0,5 к расх.; ЗПМ=0,5; МАТ=0,5; ТЗ=0,5; ТЗМ=0,5)) | 1 | 1195,41 378,55 | 735,61 60,29 | 81.25 | 1195.41 | 378.55 | 735,61 60,29 | 81.25 | 39.35 | 39.35
2 | ФЕРм08-01-006-02 Приказ Минстроя РФ от 30.01.14 №31/пр | Трансформатор тока напряжением: 110 кВ (1 компл. (3 фазы)) (ПЗ=0,5 (ОЗП=0,5; ЭМ=0,5 к расх.; ЗПМ=0,5; МАТ=0,5; ТЗ=0,5; ТЗМ=0,5)) | 1 | 566,87 121,21 | 223,63 16,74 | 222.03 | 566.87 | 121.21 | 223,63 16,74 | 222.03 | 12.6 | 12.6
3 | ФЕРм08-01-009-06 Приказ Минстроя РФ от 30.01.14 №31/пр | Выключатель масляный напряжением: 110 кВ, типа ВМТ-110 (1 компл. (3 фазы)) | 1 | 2390,81 757,09 | 1471,22 120,57 | 162.5 | 2390.81 | 757.09 | 1471,22 120,57 | 162.5 | 78.7 | 78.7
4 | ФЕРм08-01-006-02 Приказ Минстроя РФ от 30.01.14 №31/пр | Трансформатор тока напряжением: 110 кВ (1 компл. (3 фазы)) | 1 | 1133,73 242,42 | 447,25 33,48 | 444.06 | 1133.73 | 242.42 | 447,25 33,48 | 444.06 | 25.2 | 25.2
5 | ФЕРм08-04-742-05 Приказ Минстроя РФ от 30.01.14 №31/пр | Присоединение контрольного кабеля к герметичной проходке типа ПГКК со стороны «чистой» зоны, количество жил: до 19 (1 шт.) | 6 | 1365,5 6,93 |  | 1358.57 | 8193 | 41.58 |  | 8151.42 | 0.72 | 4.32
6 | ФЕРм08-04-743-02 Приказ Минстроя РФ от 30.01.14 №31/пр | Заделка кабелей с экранированными жилами, сечение жилы 0,5 мм2, число жил: 14 (100 шт.) | 0.06 | 2987,61 1164,02 | 221,82 13,5 | 1601.77 | 179.26 | 69.84 | 13,31 0,81 | 96.11 | 121 | 7.26
Итого прямые затраты по разделу в ценах 2001г. | [6 empty] | 13659.08 | 1610.69 | 2891,02 231,89 | 9157.37 |  | 167.43
Итого прямые затраты по разделу с учетом коэффициентов к итогам | [6 empty] | 132799.28 | 34325.08 | 30395,96 4765,52 | 68078.24 |  | 167.43
Накладные расходы | [6 empty] | 34888.36
Сметная прибыль | [6 empty] | 20327.11
Итого по разделу 1 Монтажные работы | [6 empty] | 188014.75 |  |  |  |  | 167.43
Раздел 2. Оборудование
7 О |  | Выключатель элегазовый ВГТ 110.III-40/2000УХЛ1* (шт) | 1 | 1975000 |  |  | 1975000
8 О |  | Трансформатор тока ТОГФ-110-110.III-0,5S/0.5/10Р-100-200-400/5УХЛ1* (шт) | 3 | 436000 |  |  | 1308000
Итого прямые затраты по разделу в ценах 2001г. | [6 empty] | 3283000
Итого прямые затраты по разделу с учетом коэффициентов к итогам (Коэффициент, характеризующий рост цен в 3 кв. 2017 г. по отношению к уровню цен 4 кв. 2016 г. ПЗ=1,037 (ОЗП=1,037; ЭМ=1,037; МАТ=1,037) (Поз. 7-8)) | [6 empty] | 3404471
Итого по разделу 2 Оборудование | [6 empty] | 3404471
ИТОГИ ПО СМЕТЕ:
Итого прямые затраты по смете в ценах 2001г. | [6 empty] | 3296659.08 | 1610.69 | 2891,02 231,89 | 9157.37 |  | 167.43
Итого прямые затраты по смете с учетом коэффициентов к итогам | [6 empty] | 3537270.28 | 34325.08 | 30395,96 4765,52 | 68078.24 |  | 167.43
В том числе, справочно:
Зональный коэффициент изменения сметной стоимости строительства для г. Бодайбо и района (Письмо Мин-ва строительства, дорожного хозяйства Иркутской области № 59-37-108/13 от 22.02.2013 г.) ОЗП=1,04; ЭМ=1,19; ЗПМ=1,04; МАТ=1,34 ОЗП=1,04; ЭМ=1,19; ЗПМ=1,04; МАТ=1,34 (Поз. 1-6) | [6 empty] | 3727.23 | 64.43 | 549,29 9,28 | 3113.51
Расчетные индексы изменения сметной стоимости к территориальной сметно-нормативной базе 2001 г.. 4 кв. 2016 г. ОЗП=19,76; ЭМ=8,52; ЗПМ=19,76; МАТ=5,35 (Поз. 1-6) | [6 empty] | 110674.71 | 31425.25 | 25871,13 4524,35 | 53378.33
Коэффициент, характеризующий рост цен в 3 кв. 2017 г. по отношению к уровню цен 4 кв. 2016 г. ПЗ=1,037 (ОЗП=1,037; ЭМ=1,037; МАТ=1,037) (Поз. 1-8) | [6 empty] | 126209.26 | 1224.71 | 1084.52 | 2429.02
Накладные расходы | [6 empty] | 34888.36
В том числе, справочно:
105%*0,85 ФОТ (от 39090,6) (Поз. 1-6) | [6 empty] | 34888.36
Сметная прибыль | [6 empty] | 20327.11
В том числе, справочно:
65%*0,8 ФОТ (от 39090,6) (Поз. 1-6) | [6 empty] | 20327.11
Итоги по смете:
Итого Монтажные работы | [6 empty] | 188014.75 |  |  |  |  | 167.43
Итого Оборудование | [6 empty] | 3404471
Итого | [6 empty] | 3592485.75 |  |  |  |  | 167.43
В том числе:
Материалы | [6 empty] | 68078.24
Машины и механизмы | [6 empty] | 30395.96
ФОТ | [6 empty] | 39090.6
Оборудование | [6 empty] | 3404471
Накладные расходы | [6 empty] | 34888.36
Сметная прибыль | [6 empty] | 20327.11
Непредвиденные затраты 2% | [6 empty] | 71849.72
Итого с непредвиденными | [6 empty] | 3664335.47
НДС 18% | [6 empty] | 659580.38
ВСЕГО по смете | [6 empty] | 4323915.85 |  |  |  |  | 167.43
|  | Составил: | Синюкова Е.А.