## ЛСР по форме №4 с материалами
СОГЛАСОВАНО: | [8 empty] | УТВЕРЖДАЮ:
Директор АО "Витимэнерго"
_______________ | [8 empty] | __________________Машковский А.Р.
" _____ " ________________ 2017 г. | [8 empty] | "______ " _______________2017 г.
АО "Витимэнерго"
(наименование стройки)
ЛОКАЛЬНЫЙ СМЕТНЫЙ РАСЧЕТ №
(локальная смета)
на | ПС 110 кВ Замена масляных выключателей С-35 кВ на элегазовые выключатели (вакуумные) (1 шт.)
(наименование работ и затрат, наименование объекта)
Основание:
| Сметная стоимость _______________________________________________________________________________________________ |  | ___________________________2309,054 |  | тыс. руб.
| монтажных работ _______________________________________________________________________________________________ |  | _______________________________________________________________________________________________348,449 |  | тыс. руб.
| оборудования _______________________________________________________________________________________________ |  | _______________________________________________________________________________________________1608,377 |  | тыс. руб.
| Средства на оплату труда _______________________________________________________________________________________________ |  | ___________________________110,346 |  | тыс. руб.
| Сметная трудоемкость _______________________________________________________________________________________________ |  | _______________________________________________________________________________________________415,1 |  | чел.час
Составлен(а) в текущих (прогнозных) ценах по состоянию на 3 кв. 2017 г.
№ пп | Шифр и номер позиции норматива | Наименование работ и затрат, единица измерения | Количество | Стоимость единицы, руб. |  |  | Общая стоимость, руб. |  |  |  | Затраты труда рабочих, чел.-ч, не занятых обслуживанием машин
|  |  |  | всего | эксплуата- ции машин | мате- риалы | Всего | оплаты труда | эксплуата- ции машин | мате- риалы
|  |  |  | оплаты труда | в т.ч. оплаты труда |  |  |  | в т.ч. оплаты труда |  | на единицу | всего
1 | 2 | 3 | 4 | 5 | 6 | 7 | 8 | 9 | 10 | 11 | 12 | 13
Раздел 1. Монтажные работы
1 | ТЕРм08-01-009-02 И1-Пр. Минстроя Иркут.обл. от 29.11.13 №67-мпр | Демонтаж выключатель масляный напряжением 35 кВ, типа С-35 (1 компл. (3 фазы)) (ПЗ=0,5 (ОЗП=0,5; ЭМ=0,5 к расх.; ЗПМ=0,5; МАТ=0,5; ТЗ=0,5; ТЗМ=0,5)) | 1 | 933,59 316,34 | 617,26 65,27 | -0.01 | 933.59 | 316.34 | 617,26 65,27 | -0.01 | 26.45 | 26.45
2 | ТЕРм08-04-744-09 И1-Пр. Минстроя Иркут.обл. от 29.11.13 №67-мпр | Демонтаж кабель контрольный с креплением в местах изменения трассы, масса 1 м кабеля до 2 кг (100 м) (ПЗ=0,3 (ОЗП=0,3; ЭМ=0,3 к расх.; ЗПМ=0,3; МАТ=0,3; ТЗ=0,3; ТЗМ=0,3)) | 7.2 | 155,34 144,24 | 11,1 0,9 |  | 1118.45 | 1038.53 | 79,92 6,48 |  | 12.06 | 86.83
3 | ТЕРм08-01-009-02 И1-Пр. Минстроя Иркут.обл. от 29.11.13 №67-мпр | Выключатель элегазовый (вакумный) напряжением 35 кВ (1 компл. (3 фазы)) | 1 | 2190,77 632,68 | 1343,2 130,54 | 214.89 | 2190.77 | 632.68 | 1343,2 130,54 | 214.89 | 52.9 | 52.9
4 | ТЕРм08-04-744-09 И1-Пр. Минстроя Иркут.обл. от 29.11.13 №67-мпр | Кабель контрольный с креплением в местах изменения трассы, масса 1 м кабеля до 2 кг (100 м) | 6 | 636,11 480,79 | 37,03 3,01 | 118.29 | 3816.66 | 2884.74 | 222,18 18,06 | 709.74 | 40.2 | 241.2
5 | ТЕРм08-04-742-05 И1-Пр. Минстроя Иркут.обл. от 29.11.13 №67-мпр | Присоединение контрольного кабеля к герметичной проходке типа ПГКК со стороны «чистой» зоны, количество жил до 19 (1 шт.) | 4 | 1841,48 8,61 |  | 1832.87 | 7365.92 | 34.44 |  | 7331.48 | 0.72 | 2.88
6 | ТЕРм08-04-743-02 И1-Пр. Минстроя Иркут.обл. от 29.11.13 №67-мпр | Заделка кабелей с экранированными жилами, сечение жилы 0,5 мм2, число жил 14 (100 шт.) | 0.04 | 6770,73 1447,16 | 296,96 21,4 | 5026.61 | 270.83 | 57.89 | 11,88 0,86 | 201.06 | 121 | 4.84
Итого прямые затраты по разделу в ценах 2001г. | [6 empty] | 15696.22 | 4964.62 | 2274,44 221,21 | 8457.16 |  | 415.1
Итого прямые затраты по разделу с учетом коэффициентов к итогам | [6 empty] | 192585.7 | 105799.78 | 23913,25 4545,99 | 62872.67 |  | 415.1
Накладные расходы | [6 empty] | 98483.6
Сметная прибыль | [6 empty] | 57379.8
Итого по разделу 1 Монтажные работы | [6 empty] | 348449.1 |  |  |  |  | 415.1
Раздел 2. Оборудование
7 О |  | Выключатель ВБЭ/ЭЛКО/ТЭ-35III-25/630 УХЛ1 (шт) | 1 | 1491525.42 |  |  | 1491525.42
8 О |  | Кабель КВВГэнг(А) 14х1,5 (м) | 150 | 78.65 |  |  | 11797.5
9 О |  | ВВГнг(А) 4х4 (м) | 120 | 78.65 |  |  | 9438
10 О |  | КВВГ 7х2,5 (м) | 300 | 99.39 |  |  | 29817
11 О |  | КВВГэнг(А)LS 5х1,5 (м) | 150 | 56.08 |  |  | 8412
Итого прямые затраты по разделу в ценах 2001г. | [6 empty] | 1550989.92
Итого прямые затраты по разделу с учетом коэффициентов к итогам (Коэффициент, характеризующий рост цен в 3 кв. 2017 г. по отношению к уровню цен 4 кв. 2016 г. ПЗ=1,037 (ОЗП=1,037; ЭМ=1,037; МАТ=1,037) (Поз. 7-11)) | [6 empty] | 1608376.55
Итого по разделу 2 Оборудование | [6 empty] | 1608376.55
ИТОГИ ПО СМЕТЕ:
Итого прямые затраты по смете в ценах 2001г. | [6 empty] | 1566686.14 | 4964.62 | 2274,44 221,21 | 8457.16 |  | 415.1
Итого прямые затраты по смете с учетом коэффициентов к итогам | [6 empty] | 1800962.25 | 105799.78 | 23913,25 4545,99 | 62872.67 |  | 415.1
В том числе, справочно:
Зональный коэффициент изменения сметной стоимости строительства для г. Бодайбо и района (Письмо Мин-ва строительства, дорожного хозяйства Иркутской области № 59-37-108/13 от 22.02.2013 г.) ОЗП=1,04; ЭМ=1,19; ЗПМ=1,04; МАТ=1,34 ОЗП=1,04; ЭМ=1,19; ЗПМ=1,04; МАТ=1,34 (Поз. 1-6) | [6 empty] | 3506.15 | 198.58 | 432,14 8,85 | 2875.43
Расчетные индексы изменения сметной стоимости к территориальной сметно-нормативной базе 2001 г.. 4 кв. 2016 г. ОЗП=19,76; ЭМ=8,52; ЗПМ=19,76; МАТ=5,35 (Поз. 1-6) | [6 empty] | 172672.84 | 100445.54 | 21106,53 4315,93 | 51120.76
Коэффициент, характеризующий рост цен в 3 кв. 2017 г. по отношению к уровню цен 4 кв. 2016 г. ПЗ=1,037 (ОЗП=1,037; ЭМ=1,037; МАТ=1,037) (Поз. 1-11) | [6 empty] | 58097.12 | 191.04 | 100.14 | 419.31
Накладные расходы | [6 empty] | 98483.6
В том числе, справочно:
105%*0,85 ФОТ (от 110345,77) (Поз. 1-6) | [6 empty] | 98483.6
Сметная прибыль | [6 empty] | 57379.8
В том числе, справочно:
65%*0,8 ФОТ (от 110345,77) (Поз. 1-6) | [6 empty] | 57379.8
Итоги по смете:
Итого Монтажные работы | [6 empty] | 348449.1 |  |  |  |  | 415.1
Итого Оборудование | [6 empty] | 1608376.55
Итого | [6 empty] | 1956825.65 |  |  |  |  | 415.1
В том числе:
Материалы | [6 empty] | 62872.67
Машины и механизмы | [6 empty] | 23913.25
ФОТ | [6 empty] | 110345.77
Оборудование | [6 empty] | 1608376.55
Накладные расходы | [6 empty] | 98483.6
Сметная прибыль | [6 empty] | 57379.8
НДС 18% | [6 empty] | 352228.62
ВСЕГО по смете | [6 empty] | 2309054.27 |  |  |  |  | 415.1