## ЛСР по форме №4 с материалами
СОГЛАСОВАНО: | [8 empty] | УТВЕРЖДАЮ:
_______________ | [8 empty] | __________________
" _____ " ________________ 2016 г. | [8 empty] | "______ " _______________2016 г.
АО "Витимэнерго"
(наименование стройки)
ЛОКАЛЬНЫЙ СМЕТНЫЙ РАСЧЕТ №
(локальная смета)
на | Замена ТП 4-4 630 кВА
(наименование работ и затрат, наименование объекта)
Основание:
Сметная стоимость в ценах 2017 г.______________________________________1330,93 тыс.руб.
| Сметная стоимость 2 кв. 2016 г._________________________________________________________________________ |  | ___________________________1284,848 |  | тыс. руб.
| Средства на оплату труда _______________________________________________________________________________________________ |  | ___________________________105,705 |  | тыс. руб.
| Сметная трудоемкость _______________________________________________________________________________________________ |  | _______________________________________________________________________________________________598,84 |  | чел.час
Составлен(а) в текущих (прогнозных) ценах по состоянию на 2 кв. 2016 г.
№ пп | Шифр и номер позиции норматива | Наименование работ и затрат, единица измерения | Количество | Стоимость единицы, руб. |  |  | Общая стоимость, руб. |  |  |  | Затраты труда рабочих, чел.-ч, не занятых обслуживанием машин
|  |  |  | всего | эксплуата- ции машин | мате- риалы | Всего | оплаты труда | эксплуата- ции машин | мате- риалы
|  |  |  | оплаты труда | в т.ч. оплаты труда |  |  |  | в т.ч. оплаты труда |  | на единицу | всего
1 | 2 | 3 | 4 | 5 | 6 | 7 | 8 | 9 | 10 | 11 | 12 | 13
Раздел 1. Демонтажные работы
1 | ТЕРр68-26-3 Приказ Минстроя России от 14.03.14 №97/пр | Разборка деревянных заборов: глухих (100 м2 забора) (ПЗ=0,5 (ОЗП=0,5; ЭМ=0,5 к расх.; ЗПМ=0,5; МАТ=0; ТЗ=0,5; ТЗМ=0,5)) | 16.6 | 217,78 217,78 |  |  | 3615.15 | 3615.15 |  |  | 21.435 | 355.82
2 | ТЕР07-01-001-02 И1-Пр. Минстроя Иркут.обл. от 29.11.13 №67-мпр | Демонтаж ж/бетонных блоков, масса конструкций до 1,5 т (100 шт. сборных конструкций) (ПЗ=0,7 (ОЗП=0,7; ЭМ=0,7 к расх.; ЗПМ=0,7; МАТ=0; ТЗ=0,7; ТЗМ=0,7)) | 0.04 | 3485,15 705,81 | 2779,34 417,51 |  | 139.41 | 28.23 | 111,18 16,70 |  | 64.106 | 2.56
3 | ТЕР33-04-029-06 И1-Пр. Минстроя Иркут.обл. от 29.11.13 №67-мпр | Демонтаж оборудования для комплектных трансформаторных подстанций киоскового типа тупиковых подстанций с воздушными вводами (1 подстанция) (ПЗ=0,5 (ОЗП=0,5; ЭМ=0,5 к расх.; ЗПМ=0,5; МАТ=0; ТЗ=0,5; ТЗМ=0,5)) | 1 | 580,19 189,39 | 390,8 39,66 |  | 580.19 | 189.39 | 390,8 39,66 |  | 15.6 | 15.6
Раздел 2. Монтаж КТПН 630 кВА
Земляные работы
4 | ТЕР01-02-057-03 И1-Пр. Минстроя Иркут.обл. от 29.11.13 №67-мпр | Разработка грунта вручную в траншеях глубиной до 2 м без креплений с откосами, группа грунтов 3 (100 м3 грунта) | 0.085 | 2405,6 2405,6 |  |  | 204.48 | 204.48 |  |  | 248 | 21.08
5 | ТЕР27-04-001-02 И1-Пр. Минстроя Иркут.обл. от 29.11.13 №67-мпр | Устройство подстилающих и выравнивающих слоев оснований из песчано-гравийной смеси, дресвы (100 м3 материала основания (в плотном теле)) | 0.01 | 993,23 156,73 | 823,83 102,77 | 12.67 | 9.93 | 1.57 | 8,24 1,03 | 0.12 | 15.72 | 0.16
6 | ТСЦ-408-0121 Приказ Минстр.Иркут.обл. от 17.11.10 №133-мпр | Песок природный для строительных работ повышенной крупности и крупный (м3) | 0.5 | 137.99 |  | 137.99 | 69 |  |  | 69
7 | ТСЦ-408-0443 И1-Пр. Минстроя Иркут.обл. от 29.11.13 №67-мпр | Гравий несортированный (м3) | 0.5 | 172.35 |  | 172.35 | 86.18 |  |  | 86.18
8 | ТССЦпг01-01-01-036 Приказ Минстроя России от 14.03.14 №97/пр | Погрузочные работы при автомобильных перевозках: гравия (выгрузка учитывает перемещение транспортерами) (1 т груза) | 1.8 | 4.4 | 4.4 |  | 7.92 |  | 7.92
9 | ТССЦпг03-21-01-001 Приказ Минстроя России от 14.03.14 №97/пр | Перевозка грузов автомобилями-самосвалами грузоподъемностью 10 т, работающих вне карьера, на расстояние: до 1 км I класс груза (1 т груза) | 1.8 | 3.45 | 3.45 |  | 6.21 |  | 6.21
10 | ТЕР01-02-061-01 Приказ Минстр.Иркут.обл. от 17.11.10 №133-мпр | Засыпка вручную траншей, пазух котлованов и ям, группа грунтов 1 (100 м3 грунта) | 0.04 | 824,82 824,82 |  |  | 32.99 | 32.99 |  |  | 88.5 | 3.54
Устройство монолитного фундамента
11 | ТЕР06-01-001-22 И1-Пр. Минстроя Иркут.обл. от 29.11.13 №67-мпр | Устройство ленточных фундаментов железобетонных при ширине по верху до 1000 мм (100 м3 бетона, бутобетона и железобетона в деле) | 0.044 | 11217,39 4910,9 | 1279,42 27,9 | 5027.07 | 493.57 | 216.08 | 56,29 1,23 | 221.2 | 446.04 | 19.63
12 | ТСЦ-204-0021 Приказ Минстр.Иркут.обл. от 17.11.10 №133-мпр | Горячекатаная арматурная сталь периодического профиля класса А-III, диаметром 10 мм (т) | 0.2904 | 9170.63 |  | 9170.63 | 2663.15 |  |  | 2663.15
13 | ТЕР06-01-080-03 И1-Пр. Минстроя Иркут.обл. от 29.11.13 №67-мпр | Приготовление тяжелого бетона на гравии класса В 10 (М 150) (100 м3 бетона) | 0.0444 | 20853,47 2926,59 | 2633,12 623,59 | 15293.76 | 925.89 | 129.94 | 116,91 27,69 | 679.04 | 301.71 | 13.4
14 | Прайс-лист | Портландцемент (т) | 0.9856 | 1653.41 |  | 1653.41 | 1629.6 |  |  | 1629.6
15 | ТЕР06-01-015-08 И1-Пр. Минстроя Иркут.обл. от 29.11.13 №67-мпр | Установка закладных деталей весом до 20 кг (1 т) | 0.056 | 10645,64 713,12 | 43,55 2,92 | 9888.97 | 596.16 | 39.93 | 2,44 0,16 | 553.79 | 63.22 | 3.54
16 | ТЕР07-01-044-03 И1-Пр. Минстроя Иркут.обл. от 29.11.13 №67-мпр | Установка монтажных изделий массой до 20 кг (1 т стальных элементов) | 0.0128 | 14170,46 541,86 | 257.49 | 13371.11 | 181.38 | 6.94 | 3.3 | 171.14 | 42.7 | 0.55
Монтажные работы
17 | ТЕР33-04-029-06 И1-Пр. Минстроя Иркут.обл. от 29.11.13 №67-мпр | Установка оборудования для комплектных трансформаторных подстанций киоскового типа тупиковых подстанций с воздушными вводами (1 подстанция) | 1 | 1160,37 378,77 | 781,6 79,32 |  | 1160.37 | 378.77 | 781,6 79,32 |  | 31.2 | 31.2
18 | ТЕР33-03-004-02 И1-Пр. Минстроя Иркут.обл. от 29.11.13 №67-мпр | Забивка вертикальных заземлителей вручную на глубину до 3 м (1 заземлитель) | 12 | 77,58 7,15 | 3.4 | 67.03 | 930.96 | 85.8 | 40.8 | 804.36 | 0.68 | 8.16
19 | ТЕР33-04-015-01 И1-Пр. Минстроя Иркут.обл. от 29.11.13 №67-мпр | Устройство заземления опор ВЛ и подстанций (10 м шин заземления) | 3.9 | 40,14 18,92 | 19.95 | 1.27 | 156.55 | 73.79 | 77.81 | 4.95 | 1.8 | 7.02
20 | Прайс-лист | Сталь арматурная гладкая (т) | 0.1776 | 9644.92 |  | 9644.92 | 1712.94 |  |  | 1712.94
21 | ТЕРм08-04-742-05 И1-Пр. Минстроя Иркут.обл. от 29.11.13 №67-мпр | Присоединение контрольного кабеля к герметичной проходке типа ПГКК со стороны «чистой» зоны, количество жил до 19 (1 шт.) | 4 | 1841,48 8,61 |  | 1832.87 | 7365.92 | 34.44 |  | 7331.48 | 0.72 | 2.88
22 | ТЕРм08-04-743-02 И1-Пр. Минстроя Иркут.обл. от 29.11.13 №67-мпр | Заделка кабелей с экранированными жилами, сечение жилы 0,5 мм2, число жил 14 (100 шт.) | 0.04 | 6770,73 1447,16 | 296,96 21,4 | 5026.61 | 270.83 | 57.89 | 11,88 0,86 | 201.06 | 121 | 4.84
Раздел 3. Оборудование
23 О |  | КТПН 630 кВА (шт) | 1 | 651294.92 |  |  | 651294.92
Раздел 4. Ограждение
26 | ФЕР09-08-001-01 Приказ Минстроя РФ от 30.01.14 №31/пр | Установка металлических столбов высотой до 4 м: с погружением в бетонное основание (100 столбов) (от ФЕР к ТЕР ОЗП=1,24; ЭМ=1,16; ЗПМ=1,24; МАТ=1,17 к расх.; ТЗМ=1,24) | 0.07 | 4649,79 376,97 | 4000,09 336,96 | 272.73 | 325.49 | 26.39 | 280,01 23,59 | 19.09 | 35.64 | 2.49
24 | ФЕР09-08-002-05 Приказ Минстроя РФ от 30.01.14 №31/пр | Устройство заграждений из готовых металлических решетчатых панелей: высотой до 2 м (10 панелей) (от ФЕР к ТЕР ОЗП=1,24; ЭМ=1,16 к расх.; ЗПМ=1,24; МАТ=1,17 к расх.; ТЗ=1,24; ТЗМ=1,24) | 0.7 | 101,76 75,21 | 26,55 8,2 |  | 71.23 | 52.65 | 18,58 5,74 |  | 8.8164 | 6.17
25 | ФЕР09-08-002-07 Приказ Минстроя РФ от 30.01.14 №31/пр | Устройство калиток из готовых металлических решетчатых панелей (10 калиток) (от ФЕР к ТЕР ОЗП=1,24; ЭМ=1,16 к расх.; ЗПМ=1,24; МАТ=1,17 к расх.; ТЗ=1,24; ТЗМ=1,24) | 0.1 | 54,73 35,01 | 19,72 4,03 |  | 5.47 | 3.5 | 1,97 0,40 |  | 4.1044 | 0.41
27 |  | Столб металлический (шт) | 7 | 169.58 |  | 169.58 | 1187.06 |  |  | 1187.06
28 |  | Панель (шт) | 6 | 305.65 |  | 305.65 | 1833.9 |  |  | 1833.9
29 |  | Калитка (шт) | 1 | 3595.77 |  | 3595.77 | 3595.77 |  |  | 3595.77
30 |  | Крепление (шт) | 28 | 17.82 |  | 17.82 | 498.96 |  |  | 498.96
Итого прямые затраты по смете в ценах 2001г. | [6 empty] | 681651.58 | 5177.93 | 1915,94 196,38 | 23262.79 |  | 499.05
Итого прямые затраты по смете с учетом коэффициентов к итогам | [6 empty] | 919160.73 | 101842.08 | 20081,99 3862,59 | 145941.74 |  | 598.84
В том числе, справочно:
Зональный коэффициент изменения сметной стоимости строительства для г. Бодайбо и района (Письмо Мин-ва строительства, дорожного хозяйства Иркутской области № 59-37-108/13 от 22.02.2013 г.) ОЗП=1,04; ЭМ=1,19; ЗПМ=1,04; МАТ=1,34 ОЗП=1,04; ЭМ=1,19; ЗПМ=1,04; МАТ=1,34 (Поз. 1-2, 16, 3, 17-20, 4, 10, 5-9, 11-12, 15, 13-14, 26, 24-25, 21-22, 27-30) | [6 empty] | 8480.51 | 207.12 | 364,03 7,86 | 7909.35
Расчетные индексы изменения сметной стоимости к территориальной сметно-нормативной базе 2001 г.. 2 кв. 2016 г. ОЗП=15,76; ЭМ=7,34; ЗПМ=15,76; МАТ=4,59 (Поз. 1-2, 16, 3, 17-20, 4, 10, 5-9, 11-12, 15, 13-14, 26, 24-25, 21-22, 27-30) | [6 empty] | 205846.35 | 79483.34 | 14455,01 3014,58 | 111908.02
МДС35 пр.1 т.3 п.4._Производство ремонтно-строительных работ вблизи объектов, находящихся под высоким напряжением, в том числе в охранной зоне действующей воздушной линии электропередачи ОЗП=1,2; ЭМ=1,2; ЗПМ=1,2; ТЗ=1,2; ТЗМ=1,2 (Поз. 1-2, 16, 3, 17-20, 4, 10, 5, 8-9, 11-12, 15, 13-14, 26, 24-25, 21-22, 27-30) | [6 empty] | 20320.69 | 16973.68 | 3347,00 643,76 |  |  | 99.81
Транспортные расходы МАТ=2% (Поз. 2, 16, 3, 17-20, 5-7, 11-12, 15, 13-14, 26, 24-25, 21-22, 27-30) | [6 empty] | 2861.6 |  |  | 2861.6
Накладные расходы | [6 empty] | 107661.48
В том числе, справочно:
66% ФОТ (от 3100,44) (Поз. 13-14) | [6 empty] | 2046.29
80% ФОТ (от 4670,7) (Поз. 4, 10) | [6 empty] | 3736.56
90% ФОТ (от 2208,17) (Поз. 26, 24-25) | [6 empty] | 1987.35
95% ФОТ (от 1832,78) (Поз. 21-22, 27-30) | [6 empty] | 1741.14
104% ФОТ (от 71104,58) (Поз. 1) | [6 empty] | 73948.76
105% ФОТ (от 21716,64) (Поз. 3, 17-20, 11-12, 15) | [6 empty] | 22802.48
130% ФОТ (от 1020,3) (Поз. 2, 16) | [6 empty] | 1326.39
142% ФОТ (от 51,06) (Поз. 5) | [6 empty] | 72.51
Сметная прибыль | [6 empty] | 62031.71
В том числе, справочно:
45% ФОТ (от 4670,7) (Поз. 4, 10) | [6 empty] | 2101.82
60% ФОТ (от 87758,48) (Поз. 1, 3, 17-20) | [6 empty] | 52655.09
65% ФОТ (от 6895,52) (Поз. 11-12, 15, 21-22, 27-30) | [6 empty] | 4482.09
85% ФОТ (от 3228,47) (Поз. 2, 16, 26, 24-25) | [6 empty] | 2744.2
95% ФОТ (от 51,06) (Поз. 5) | [6 empty] | 48.51
Итоги по смете:
Итого Строительные работы | [6 empty] | 340788.74 |  |  |  |  | 589.58
Итого Монтажные работы | [6 empty] | 96770.26 |  |  |  |  | 9.26
Итого Оборудование | [6 empty] | 651294.92
Итого | [6 empty] | 1088853.92 |  |  |  |  | 598.84
В том числе:
Материалы | [6 empty] | 145941.74
Машины и механизмы | [6 empty] | 20081.99
ФОТ | [6 empty] | 105704.67
Оборудование | [6 empty] | 651294.92
Накладные расходы | [6 empty] | 107661.48
Сметная прибыль | [6 empty] | 62031.71
НДС 18% | [6 empty] | 195993.71
ВСЕГО по смете | [6 empty] | 1284847.63 |  |  |  |  | 598.84
Составил:
Проверил: