## ЛСР по форме №4 с материалами
СОГЛАСОВАНО: | [8 empty] | УТВЕРЖДАЮ:
Директор АО "Витимэнерго"
_______________ | [8 empty] | __________________Машковский А.Р.
" _____ " ________________ 2017 г. | [8 empty] | "______ " _______________2017 г.
АО "Витимэнерго"
(наименование стройки)
ЛОКАЛЬНЫЙ СМЕТНЫЙ РАСЧЕТ №
(локальная смета)
на | Пусконаладка ТП 4-4
(наименование работ и затрат, наименование объекта)
Основание:
| Сметная стоимость прочих _______________________________________________________________________________________________ |  | ___________________________265,070 |  | тыс. руб.
| Средства на оплату труда _______________________________________________________________________________________________ |  | ___________________________116,033 |  | тыс. руб.
| Сметная трудоемкость _______________________________________________________________________________________________ |  | _______________________________________________________________________________________________469,5 |  | чел.час
Составлен(а) в текущих (прогнозных) ценах по состоянию на 2 кв. 2017 г.
№ пп | Шифр и номер позиции норматива | Наименование работ и затрат, единица измерения | Количество | Стоимость единицы, руб. |  |  | Общая стоимость, руб. |  |  |  | Затраты труда рабочих, чел.-ч, не занятых обслуживанием машин
|  |  |  | всего | эксплуата- ции машин | мате- риалы | Всего | оплаты труда | эксплуата- ции машин | мате- риалы
|  |  |  | оплаты труда | в т.ч. оплаты труда |  |  |  | в т.ч. оплаты труда |  | на единицу | всего
1 | 2 | 3 | 4 | 5 | 6 | 7 | 8 | 9 | 10 | 11 | 12 | 13
Раздел 1.
1 | ТЕРп01-11-013-01 Пр. Минстроя Иркут.обл. от 29.11.13 №67-мпр | Замер полного сопротивления цепи "фаза-нуль" (1 токоприемник) | 25 | 23,89 23,89 |  |  | 597 | 597 |  |  | 1.5 | 37.5
2 | ТЕРп01-11-010-03 Пр. Минстроя Иркут.обл. от 29.11.13 №67-мпр | Измерение сопротивления растеканию тока: контура с диагональю до 200 м (1 измерение) | 1 | 63,7 63,7 |  |  | 64 | 64 |  |  | 4 | 4
3 | ТЕРп01-02-002-12 Пр. Минстроя Иркут.обл. от 29.11.13 №67-мпр | Трансформатор силовой трехфазный масляный двухобмоточный напряжением: от 330 до 500 кВ, мощностью до 1000 МВА (1 шт.) | 1 | 5449,24 5449,24 |  |  | 5449 | 5449 |  |  | 338 | 338
4 | ТЕРп01-03-002-06 Пр. Минстроя Иркут.обл. от 29.11.13 №67-мпр | Выключатель трехполюсный напряжением до 1 кВ с: электромагнитным, тепловым или комбинированным расцепителем, номинальный ток до 600 А (1 шт.) | 5 | 46,72 46,72 |  |  | 234 | 234 |  |  | 4 | 20
5 | ТЕРп01-03-002-08 Пр. Минстроя Иркут.обл. от 29.11.13 №67-мпр | Выключатель трехполюсный напряжением до 1 кВ с: электромагнитным, тепловым или комбинированным расцепителем, номинальный ток до 5000 А (1 шт.) | 1 | 81,76 81,76 |  |  | 82 | 82 |  |  | 7 | 7
6 | ТЕРп01-02-017-01 Пр. Минстроя Иркут.обл. от 29.11.13 №67-мпр | Трансформатор тока измерительный выносной напряжением: до 1 кВ (1 шт.) | 15 | 22,61 22,61 |  |  | 339 | 339 |  |  | 1.5 | 22.5
7 | ТЕРп01-12-020-01 Пр. Минстроя Иркут.обл. от 29.11.13 №67-мпр | Испытание сборных и соединительных шин напряжением: до 11 кВ (1 испытание) | 1 | 128,27 128,27 |  |  | 128 | 128 |  |  | 9 | 9
8 | ТЕРп01-12-021-02 Пр. Минстроя Иркут.обл. от 29.11.13 №67-мпр | Испытание аппарата коммутационного напряжением: до 35 кВ (1 испытание) | 1 | 52,75 52,75 |  |  | 53 | 53 |  |  | 3.5 | 3.5
9 | ТЕРп01-11-027-02 Пр. Минстроя Иркут.обл. от 29.11.13 №67-мпр | Измерение токов утечки: ограничителя напряжения (1 измерение) | 3 | 39,81 39,81 |  |  | 119 | 119 |  |  | 2.5 | 7.5
10 | ТЕРп01-11-027-02 Пр. Минстроя Иркут.обл. от 29.11.13 №67-мпр | Измерение токов утечки: ограничителя напряжения (1 измерение) | 3 | 39,81 39,81 |  |  | 119 | 119 |  |  | 2.5 | 7.5
11 | ТЕРп01-12-029-01 Пр. Минстроя Иркут.обл. от 29.11.13 №67-мпр | Испытание цепи вторичной коммутации (1 испытание) | 5 | 29,97 29,97 |  |  | 150 | 150 |  |  | 2 | 10
12 | ТЕРп01-11-024-01 Пр. Минстроя Иркут.обл. от 29.11.13 №67-мпр | Фазировка электрической линии или трансформатора с сетью напряжением: до 1 кВ (1 фазировка) | 3 | 15,93 15,93 |  |  | 48 | 48 |  |  | 1 | 3
Итого прямые затраты по разделу в ценах 2001г. | [6 empty] | 7382 | 7382 |  |  |  | 469.5
Итого прямые затраты по разделу с учетом коэффициентов к итогам | [6 empty] | 116033 | 116033 |  |  |  | 469.5
Накладные расходы | [6 empty] | 67067
Сметная прибыль | [6 empty] | 37131
Итого по разделу 1 | [6 empty] | 220231 |  |  |  |  | 469.5
ИТОГИ ПО СМЕТЕ:
Итого прямые затраты по смете в ценах 2001г. | [6 empty] | 7382 | 7382 |  |  |  | 469.5
Итого прямые затраты по смете с учетом коэффициентов к итогам | [6 empty] | 116033 | 116033 |  |  |  | 469.5
Накладные расходы | [6 empty] | 67067
Сметная прибыль | [6 empty] | 37131
Итоги по смете:
Пусконаладочные работы: 'вхолостую' - 80%, 'под нагрузкой' - 20% | [6 empty] | 220231 |  |  |  |  | 469.5
Итого | [6 empty] | 220231 |  |  |  |  | 469.5
В том числе:
ФОТ | [6 empty] | 116033
Накладные расходы | [6 empty] | 67067
Сметная прибыль | [6 empty] | 37131
Непредвиденные затраты 2% | [6 empty] | 4405
Итого с непредвиденными | [6 empty] | 224636
НДС 18% | [6 empty] | 40434.48
ВСЕГО по смете | [6 empty] | 265070.48 |  |  |  |  | 469.5
Составил: ___________________________
(должность, подпись, расшифровка)
Проверил: ___________________________
(должность, подпись, расшифровка)