## ЛСР по форме №4 с материалами
СОГЛАСОВАНО: | [8 empty] | УТВЕРЖДАЮ:
Директор АО "Витимэнерго"
_______________ | [8 empty] | __________________Машковский А.Р.
" _____ " ________________ 2017 г. | [8 empty] | "______ " _______________2017 г.
АО "Витимэнерго"
(наименование стройки)
ЛОКАЛЬНЫЙ СМЕТНЫЙ РАСЧЕТ №
(локальная смета)
на | Перенос общедомового прибора учета с ТП 6/0,4 кВ в ВРУ дома по адресу: ул. Березнеровская, 37
(наименование работ и затрат, наименование объекта)
Основание:
| Сметная стоимость монтажных работ _______________________________________________________________________________________________ |  | ___________________________23,208 |  | тыс. руб.
| Средства на оплату труда _______________________________________________________________________________________________ |  | ___________________________1,229 |  | тыс. руб.
| Сметная трудоемкость _______________________________________________________________________________________________ |  | _______________________________________________________________________________________________6,25 |  | чел.час
Составлен(а) в текущих (прогнозных) ценах по состоянию на 3 кв. 2016 г.
№ пп | Шифр и номер позиции норматива | Наименование работ и затрат, единица измерения | Количество | Стоимость единицы, руб. |  |  | Общая стоимость, руб. |  |  |  | Затраты труда рабочих, чел.-ч, не занятых обслуживанием машин
|  |  |  | всего | эксплуата- ции машин | мате- риалы | Всего | оплаты труда | эксплуата- ции машин | мате- риалы
|  |  |  | оплаты труда | в т.ч. оплаты труда |  |  |  | в т.ч. оплаты труда |  | на единицу | всего
1 | 2 | 3 | 4 | 5 | 6 | 7 | 8 | 9 | 10 | 11 | 12 | 13
Раздел 1. Монтажные работы
1 | ТЕРм08-03-545-01 Приказ Минстр.Иркут.обл. от 17.11.10 №133-мпр | Коробка (ящик) с зажимами для кабелей и проводов сечением до 6 мм2, устанавливаемая на конструкции на стене или колонне, количество зажимов до 10 (1 шт.) | 1 | 189,78 38,69 | 1.78 | 149.31 | 189.78 | 38.69 | 1.78 | 149.31 | 3.31 | 3.31
2 | ТЕРм08-03-600-02 И1-Пр. Минстроя Иркут.обл. от 29.11.13 №67-мпр | Счетчики, устанавливаемые на готовом основании трехфазные (1 шт.) | 1 | 14,34 10,73 | 2,97 0,21 | 0.64 | 14.34 | 10.73 | 2,97 0,21 | 0.64 | 0.87 | 0.87
3 | ТЕРм08-04-742-01 И1-Пр. Минстроя Иркут.обл. от 29.11.13 №67-мпр | Присоединение кабеля с изоляцией из вулканизированного полиэтилена, со стороны зоны строгого режима, напряжением 1 кВ, сечением до 3х95 мм2 (1 присоединение (3 фазы)) | 1 | 325,03 24,76 |  | 300.27 | 325.03 | 24.76 |  | 300.27 | 2.07 | 2.07
Итого прямые затраты по разделу в ценах 2001г. | [6 empty] | 529.15 | 74.18 | 4,75 0,21 | 450.22 |  | 6.25
Итого прямые затраты по разделу с учетом коэффициентов к итогам | [6 empty] | 4084.92 | 1225.87 | 41,66 3,47 | 2817.39 |  | 6.25
Накладные расходы | [6 empty] | 1229.34
Сметная прибыль | [6 empty] | 799.07
Итого по разделу 1 Монтажные паботы | [6 empty] | 6113.33 |  |  |  |  | 6.25
Раздел 2. Материалы не учтенные ценником
4 |  | Приборы учета Меркурий 230 АМ-03 (шт) | 1 | 2114.41 |  | 2114.41 | 2114.41 |  |  | 2114.41
5 |  | Корпус металлический ЯВУ-225-54 УХЛ2 (шт) | 1 | 11440 |  | 11440 | 11440 |  |  | 11440
Итого прямые затраты по разделу в ценах 2001г. | [6 empty] | 13554.41 |  |  | 13554.41
Итого по разделу 2 Материалы не учтенные ценником | [6 empty] | 13554.41
ИТОГИ ПО СМЕТЕ:
Итого прямые затраты по смете в ценах 2001г. | [6 empty] | 14083.56 | 74.18 | 4,75 0,21 | 14004.63 |  | 6.25
Итого прямые затраты по смете с учетом коэффициентов к итогам | [6 empty] | 17639.33 | 1225.87 | 41,66 3,47 | 16371.8 |  | 6.25
Накладные расходы | [6 empty] | 1229.34
Сметная прибыль | [6 empty] | 799.07
Итоги по смете:
Электромонтажные работы на других объектах | [6 empty] | 19667.74 |  |  |  |  | 6.25
Итого | [6 empty] | 19667.74 |  |  |  |  | 6.25
В том числе:
Материалы | [6 empty] | 16371.8
Машины и механизмы | [6 empty] | 41.66
ФОТ | [6 empty] | 1229.34
Накладные расходы | [6 empty] | 1229.34
Сметная прибыль | [6 empty] | 799.07
НДС 18% | [6 empty] | 3540.19
ВСЕГО по смете | [6 empty] | 23207.93 |  |  |  |  | 6.25
Составил: