## ЛСР по форме №4 с материалами
СОГЛАСОВАНО: | [8 empty] | УТВЕРЖДАЮ:
Директор АО "Витимэнерго"
_______________ | [8 empty] | __________________Машковский А.Р.
" _____ " ________________ 2017 г. | [8 empty] | "______ " _______________2017 г.
АО "Витимэнерго"
(наименование стройки)
ЛОКАЛЬНЫЙ СМЕТНЫЙ РАСЧЕТ №
(локальная смета)
на | Перенос общедомового прибора учета с ТП 6/0,4 кВ в ВРУ дома по адресу: ул. К.Либкнехта, 54
(наименование работ и затрат, наименование объекта)
Основание:
| Сметная стоимость монтажных работ _______________________________________________________________________________________________ |  | ___________________________45,301 |  | тыс. руб.
| Средства на оплату труда _______________________________________________________________________________________________ |  | ___________________________6,171 |  | тыс. руб.
| Сметная трудоемкость _______________________________________________________________________________________________ |  | _______________________________________________________________________________________________30,73 |  | чел.час
Составлен(а) в текущих (прогнозных) ценах по состоянию на 3 кв. 2016 г.
№ пп | Шифр и номер позиции норматива | Наименование работ и затрат, единица измерения | Количество | Стоимость единицы, руб. |  |  | Общая стоимость, руб. |  |  |  | Затраты труда рабочих, чел.-ч, не занятых обслуживанием машин
|  |  |  | всего | эксплуата- ции машин | мате- риалы | Всего | оплаты труда | эксплуата- ции машин | мате- риалы
|  |  |  | оплаты труда | в т.ч. оплаты труда |  |  |  | в т.ч. оплаты труда |  | на единицу | всего
1 | 2 | 3 | 4 | 5 | 6 | 7 | 8 | 9 | 10 | 11 | 12 | 13
Раздел 1. Монтажные работы
1 | ТЕРм08-02-401-01 И1-Пр. Минстроя Иркут.обл. от 29.11.13 №67-мпр | Кабель двух-четырехжильный сечением жилы до 16 мм2 с креплением накладными скобами, полосками с установкой ответвительных коробок (100 м) | 0.05 | 2847,72 603,2 | 103,25 5,35 | 2141.27 | 142.39 | 30.16 | 5,16 0,27 | 107.07 | 51.6 | 2.58
2 | ТЕРм08-03-600-02 И1-Пр. Минстроя Иркут.обл. от 29.11.13 №67-мпр | Счетчики, устанавливаемые на готовом основании трехфазные (1 шт.) | 1 | 14,34 10,73 | 2,97 0,21 | 0.64 | 14.34 | 10.73 | 2,97 0,21 | 0.64 | 0.87 | 0.87
3 | ТЕРм08-04-742-01 И1-Пр. Минстроя Иркут.обл. от 29.11.13 №67-мпр | Присоединение кабеля с изоляцией из вулканизированного полиэтилена, со стороны зоны строгого режима, напряжением 1 кВ, сечением до 3х95 мм2 (1 присоединение (3 фазы)) | 1 | 325,03 24,76 |  | 300.27 | 325.03 | 24.76 |  | 300.27 | 2.07 | 2.07
4 | ТЕРм08-01-053-01 И1-Пр. Минстроя Иркут.обл. от 29.11.13 №67-мпр | Трансформатор тока напряжением до 630 кВА (1 шт.) | 6 | 55,22 29,06 | 14,83 1,14 | 11.33 | 331.32 | 174.36 | 88,98 6,84 | 67.98 | 2.43 | 14.58
5 | ТЕРм08-03-545-01 Приказ Минстр.Иркут.обл. от 17.11.10 №133-мпр | Коробка (ящик) с зажимами для кабелей и проводов сечением до 6 мм2, устанавливаемая на конструкции на стене или колонне, количество зажимов до 10 (1 шт.) | 2 | 189,78 38,69 | 1.78 | 149.31 | 379.56 | 77.38 | 3.56 | 298.62 | 3.31 | 6.62
Итого прямые затраты по разделу в ценах 2001г. | [6 empty] | 1192.64 | 317.39 | 100,67 7,32 | 774.58 |  | 26.72
Итого прямые затраты по разделу с учетом коэффициентов к итогам | [6 empty] | 11894.34 | 6031.82 | 1015,35 139,10 | 4847.17 |  | 30.73
Накладные расходы | [6 empty] | 6170.92
Сметная прибыль | [6 empty] | 4011.1
Итого по разделу 1 Монтажные паботы | [6 empty] | 22076.36 |  |  |  |  | 30.73
Раздел 2. Материалы не учтенные ценником
6 |  | Корпус металлический ЩУРН-1/9 (470х260х145) (шт) | 1 | 876.2 |  | 876.2 | 876.2 |  |  | 876.2
7 |  | Корпус металлический ЯВУ без рубильника (шт) | 1 | 9407 |  | 9407 | 9407 |  |  | 9407
8 |  | Приборы учета Меркурий 230 АМ-03 (шт) | 1 | 2114.41 |  | 2114.41 | 2114.41 |  |  | 2114.41
9 |  | Трансформатор тока 200/5 (шт) | 6 | 542.37 |  | 542.37 | 3254.22 |  |  | 3254.22
10 |  | Кабель ВВГ4х70 (м) | 5 | 132.44 |  | 132.44 | 662.2 |  |  | 662.2
Итого прямые затраты по разделу в ценах 2001г. | [6 empty] | 16314.03 |  |  | 16314.03
Итого по разделу 2 Материалы не учтенные ценником | [6 empty] | 16314.03
ИТОГИ ПО СМЕТЕ:
Итого прямые затраты по смете в ценах 2001г. | [6 empty] | 17506.67 | 317.39 | 100,67 7,32 | 17088.61 |  | 26.72
Итого прямые затраты по смете с учетом коэффициентов к итогам | [6 empty] | 28208.37 | 6031.82 | 1015,35 139,10 | 21161.2 |  | 30.73
Накладные расходы | [6 empty] | 6170.92
Сметная прибыль | [6 empty] | 4011.1
Итоги по смете:
Электромонтажные работы на других объектах | [6 empty] | 38390.39 |  |  |  |  | 30.73
Итого | [6 empty] | 38390.39 |  |  |  |  | 30.73
В том числе:
Материалы | [6 empty] | 21161.2
Машины и механизмы | [6 empty] | 1015.35
ФОТ | [6 empty] | 6170.92
Накладные расходы | [6 empty] | 6170.92
Сметная прибыль | [6 empty] | 4011.1
НДС 18% | [6 empty] | 6910.27
ВСЕГО по смете | [6 empty] | 45300.66 |  |  |  |  | 30.73
Составил: