## ЛСР по форме №4 с материалами
СОГЛАСОВАНО: | [8 empty] | УТВЕРЖДАЮ:
Директор АО "Витимэнерго"
_______________ | [8 empty] | __________________Машковский А.Р.
" _____ " ________________ 2017 г. | [8 empty] | "______ " _______________2017 г.
АО "Витимэнерго"
(наименование стройки)
ЛОКАЛЬНЫЙ СМЕТНЫЙ РАСЧЕТ №
(локальная смета)
на | Перенос общедомового прибора учета с ТП 6/0,4 кВ в ВРУ дома по адресу: ул. К.Либкнехта, 61
(наименование работ и затрат, наименование объекта)
Основание:
| Сметная стоимость монтажных работ _______________________________________________________________________________________________ |  | ___________________________27,959 |  | тыс. руб.
| Средства на оплату труда _______________________________________________________________________________________________ |  | ___________________________2,727 |  | тыс. руб.
| Сметная трудоемкость _______________________________________________________________________________________________ |  | _______________________________________________________________________________________________13,54 |  | чел.час
Составлен(а) в текущих (прогнозных) ценах по состоянию на 3 кв. 2016 г.
№ пп | Шифр и номер позиции норматива | Наименование работ и затрат, единица измерения | Количество | Стоимость единицы, руб. |  |  | Общая стоимость, руб. |  |  |  | Затраты труда рабочих, чел.-ч, не занятых обслуживанием машин
|  |  |  | всего | эксплуата- ции машин | мате- риалы | Всего | оплаты труда | эксплуата- ции машин | мате- риалы
|  |  |  | оплаты труда | в т.ч. оплаты труда |  |  |  | в т.ч. оплаты труда |  | на единицу | всего
1 | 2 | 3 | 4 | 5 | 6 | 7 | 8 | 9 | 10 | 11 | 12 | 13
Раздел 1. Монтажные работы
1 | ТЕРм08-03-545-01 Приказ Минстр.Иркут.обл. от 17.11.10 №133-мпр | Коробка (ящик) с зажимами для кабелей и проводов сечением до 6 мм2, устанавливаемая на конструкции на стене или колонне, количество зажимов до 10 (1 шт.) | 1 | 189,78 38,69 | 1.78 | 149.31 | 189.78 | 38.69 | 1.78 | 149.31 | 3.31 | 3.31
2 | ТЕРм08-03-600-02 И1-Пр. Минстроя Иркут.обл. от 29.11.13 №67-мпр | Счетчики, устанавливаемые на готовом основании трехфазные (1 шт.) | 1 | 14,34 10,73 | 2,97 0,21 | 0.64 | 14.34 | 10.73 | 2,97 0,21 | 0.64 | 0.87 | 0.87
3 | ТЕРм08-04-742-01 И1-Пр. Минстроя Иркут.обл. от 29.11.13 №67-мпр | Присоединение кабеля с изоляцией из вулканизированного полиэтилена, со стороны зоны строгого режима, напряжением 1 кВ, сечением до 3х95 мм2 (1 присоединение (3 фазы)) | 1 | 325,03 24,76 |  | 300.27 | 325.03 | 24.76 |  | 300.27 | 2.07 | 2.07
4 | ТЕРм08-01-053-01 И1-Пр. Минстроя Иркут.обл. от 29.11.13 №67-мпр | Трансформатор тока (1 шт.) | 3 | 55,22 29,06 | 14,83 1,14 | 11.33 | 165.66 | 87.18 | 44,49 3,42 | 33.99 | 2.43 | 7.29
Итого прямые затраты по разделу в ценах 2001г. | [6 empty] | 694.81 | 161.36 | 49,24 3,63 | 484.21 |  | 13.54
Итого прямые затраты по разделу с учетом коэффициентов к итогам | [6 empty] | 6128.51 | 2666.57 | 431,85 59,99 | 3030.09 |  | 13.54
Накладные расходы | [6 empty] | 2726.56
Сметная прибыль | [6 empty] | 1772.26
Итого по разделу 1 Монтажные паботы | [6 empty] | 10627.33 |  |  |  |  | 13.54
Раздел 2. Материалы не учтенные ценником
5 |  | Корпус металлический ЯВУ-225-54 УХЛ2 (шт) | 1 | 11440 |  | 11440 | 11440 |  |  | 11440
6 |  | Трансформатор тока 200/5 (шт) | 3 | 542.37 |  | 542.37 | 1627.11 |  |  | 1627.11
Итого прямые затраты по разделу в ценах 2001г. | [6 empty] | 13067.11 |  |  | 13067.11
Итого по разделу 2 Материалы не учтенные ценником | [6 empty] | 13067.11
ИТОГИ ПО СМЕТЕ:
Итого прямые затраты по смете в ценах 2001г. | [6 empty] | 13761.92 | 161.36 | 49,24 3,63 | 13551.32 |  | 13.54
Итого прямые затраты по смете с учетом коэффициентов к итогам | [6 empty] | 19195.62 | 2666.57 | 431,85 59,99 | 16097.2 |  | 13.54
Накладные расходы | [6 empty] | 2726.56
Сметная прибыль | [6 empty] | 1772.26
Итоги по смете:
Электромонтажные работы на других объектах | [6 empty] | 23694.44 |  |  |  |  | 13.54
Итого | [6 empty] | 23694.44 |  |  |  |  | 13.54
В том числе:
Материалы | [6 empty] | 16097.2
Машины и механизмы | [6 empty] | 431.85
ФОТ | [6 empty] | 2726.56
Накладные расходы | [6 empty] | 2726.56
Сметная прибыль | [6 empty] | 1772.26
НДС 18% | [6 empty] | 4265
ВСЕГО по смете | [6 empty] | 27959.44 |  |  |  |  | 13.54
Составил: