## ЛСР по форме №4 с материалами
СОГЛАСОВАНО: | [8 empty] | УТВЕРЖДАЮ:
Директор АО "Витимэнерго"
_______________ | [8 empty] | __________________Машковский А.Р.
" _____ " ________________ 2017 г. | [8 empty] | "______ " _______________2017 г.
АО "Витимэнерго"
(наименование стройки)
ЛОКАЛЬНЫЙ СМЕТНЫЙ РАСЧЕТ №
(локальная смета)
на | Перенос общедомового прибора учета с ТП 6/0,4 кВ в ВРУ дома по адресу: ул. Р.Люксембург, 8
(наименование работ и затрат, наименование объекта)
Основание:
| Сметная стоимость монтажных работ _______________________________________________________________________________________________ |  | ___________________________24,264 |  | тыс. руб.
| Средства на оплату труда _______________________________________________________________________________________________ |  | ___________________________1,841 |  | тыс. руб.
| Сметная трудоемкость _______________________________________________________________________________________________ |  | _______________________________________________________________________________________________9,35 |  | чел.час
Составлен(а) в текущих (прогнозных) ценах по состоянию на 3 кв. 2016 г.
№ пп | Шифр и номер позиции норматива | Наименование работ и затрат, единица измерения | Количество | Стоимость единицы, руб. |  |  | Общая стоимость, руб. |  |  |  | Затраты труда рабочих, чел.-ч, не занятых обслуживанием машин
|  |  |  | всего | эксплуата- ции машин | мате- риалы | Всего | оплаты труда | эксплуата- ции машин | мате- риалы
|  |  |  | оплаты труда | в т.ч. оплаты труда |  |  |  | в т.ч. оплаты труда |  | на единицу | всего
1 | 2 | 3 | 4 | 5 | 6 | 7 | 8 | 9 | 10 | 11 | 12 | 13
Раздел 1. Монтажные работы
1 | ТЕРм08-03-600-02 И1-Пр. Минстроя Иркут.обл. от 29.11.13 №67-мпр | Демонтаж счетчика (1 шт.) (ПЗ=0,6 (ОЗП=0,6; ЭМ=0,6 к расх.; ЗПМ=0,6; МАТ=0,6 к расх.; ТЗ=0,6; ТЗМ=0,6)) | 1 | 8,6 6,44 | 1,78 0,13 | 0.38 | 8.6 | 6.44 | 1,78 0,13 | 0.38 | 0.522 | 0.52
2 | ТЕРм08-02-401-01 И1-Пр. Минстроя Иркут.обл. от 29.11.13 №67-мпр | Кабель двух-четырехжильный сечением жилы до 16 мм2 с креплением накладными скобами, полосками с установкой ответвительных коробок (100 м) | 0.05 | 2847,72 603,2 | 103,25 5,35 | 2141.27 | 142.39 | 30.16 | 5,16 0,27 | 107.07 | 51.6 | 2.58
3 | ТЕРм08-03-545-01 Приказ Минстр.Иркут.обл. от 17.11.10 №133-мпр | Коробка (ящик) с зажимами для кабелей и проводов сечением до 6 мм2, устанавливаемая на конструкции на стене или колонне, количество зажимов до 10 (1 шт.) | 1 | 189,78 38,69 | 1.78 | 149.31 | 189.78 | 38.69 | 1.78 | 149.31 | 3.31 | 3.31
4 | ТЕРм08-03-600-02 И1-Пр. Минстроя Иркут.обл. от 29.11.13 №67-мпр | Счетчики, устанавливаемые на готовом основании трехфазные (1 шт.) | 1 | 14,34 10,73 | 2,97 0,21 | 0.64 | 14.34 | 10.73 | 2,97 0,21 | 0.64 | 0.87 | 0.87
5 | ТЕРм08-04-742-01 И1-Пр. Минстроя Иркут.обл. от 29.11.13 №67-мпр | Присоединение кабеля с изоляцией из вулканизированного полиэтилена, со стороны зоны строгого режима, напряжением 1 кВ, сечением до 3х95 мм2 (1 присоединение (3 фазы)) | 1 | 325,03 24,76 |  | 300.27 | 325.03 | 24.76 |  | 300.27 | 2.07 | 2.07
Итого прямые затраты по разделу в ценах 2001г. | [6 empty] | 680.14 | 110.78 | 11,69 0,61 | 557.67 |  | 9.35
Итого прямые затраты по разделу с учетом коэффициентов к итогам | [6 empty] | 5423.02 | 1830.7 | 102,53 10,08 | 3489.79 |  | 9.35
Накладные расходы | [6 empty] | 1840.78
Сметная прибыль | [6 empty] | 1196.51
Итого по разделу 1 Монтажные паботы | [6 empty] | 8460.31 |  |  |  |  | 9.35
Раздел 2. Материалы не учтенные ценником
6 |  | Корпус металлический ЯВУ-225-54 УХЛ2 (шт) | 1 | 11440 |  | 11440 | 11440 |  |  | 11440
7 |  | Кабель ВВГ4х70 (м) | 5 | 132.44 |  | 132.44 | 662.2 |  |  | 662.2
Итого прямые затраты по разделу в ценах 2001г. | [6 empty] | 12102.2 |  |  | 12102.2
Итого по разделу 2 Материалы не учтенные ценником | [6 empty] | 12102.2
ИТОГИ ПО СМЕТЕ:
Итого прямые затраты по смете в ценах 2001г. | [6 empty] | 12782.34 | 110.78 | 11,69 0,61 | 12659.87 |  | 9.35
Итого прямые затраты по смете с учетом коэффициентов к итогам | [6 empty] | 17525.22 | 1830.7 | 102,53 10,08 | 15591.99 |  | 9.35
Накладные расходы | [6 empty] | 1840.78
Сметная прибыль | [6 empty] | 1196.51
Итоги по смете:
Электромонтажные работы на других объектах | [6 empty] | 20562.51 |  |  |  |  | 9.35
Итого | [6 empty] | 20562.51 |  |  |  |  | 9.35
В том числе:
Материалы | [6 empty] | 15591.99
Машины и механизмы | [6 empty] | 102.53
ФОТ | [6 empty] | 1840.78
Накладные расходы | [6 empty] | 1840.78
Сметная прибыль | [6 empty] | 1196.51
НДС 18% | [6 empty] | 3701.25
ВСЕГО по смете | [6 empty] | 24263.76 |  |  |  |  | 9.35
Составил: