## ЛСР по форме №4 с материалами
СОГЛАСОВАНО: | [8 empty] | УТВЕРЖДАЮ:
Директор АО "Витимэнерго"
_______________ | [8 empty] | __________________Машковский А.Р.
" _____ " ________________ 2017 г. | [8 empty] | "______ " _______________2017 г.
АО "Витимэнерго"
(наименование стройки)
ЛОКАЛЬНЫЙ СМЕТНЫЙ РАСЧЕТ №
(локальная смета)
на | Перенос общедомового прибора учета с ТП 6/0,4 кВ в ВРУ дома по адресу: ул. Урицкого, 4
(наименование работ и затрат, наименование объекта)
Основание:
| Сметная стоимость монтажных работ _______________________________________________________________________________________________ |  | ___________________________6,588 |  | тыс. руб.
| Средства на оплату труда _______________________________________________________________________________________________ |  | ___________________________0,590 |  | тыс. руб.
| Сметная трудоемкость _______________________________________________________________________________________________ |  | _______________________________________________________________________________________________2,94 |  | чел.час
Составлен(а) в текущих (прогнозных) ценах по состоянию на 3 кв. 2016 г.
№ пп | Шифр и номер позиции норматива | Наименование работ и затрат, единица измерения | Количество | Стоимость единицы, руб. |  |  | Общая стоимость, руб. |  |  |  | Затраты труда рабочих, чел.-ч, не занятых обслуживанием машин
|  |  |  | всего | эксплуата- ции машин | мате- риалы | Всего | оплаты труда | эксплуата- ции машин | мате- риалы
|  |  |  | оплаты труда | в т.ч. оплаты труда |  |  |  | в т.ч. оплаты труда |  | на единицу | всего
1 | 2 | 3 | 4 | 5 | 6 | 7 | 8 | 9 | 10 | 11 | 12 | 13
Раздел 1. Монтажные работы
1 | ТЕРм08-03-600-02 И1-Пр. Минстроя Иркут.обл. от 29.11.13 №67-мпр | Счетчики, устанавливаемые на готовом основании трехфазные (1 шт.) | 1 | 14,34 10,73 | 2,97 0,21 | 0.64 | 14.34 | 10.73 | 2,97 0,21 | 0.64 | 0.87 | 0.87
2 | ТЕРм08-04-742-01 И1-Пр. Минстроя Иркут.обл. от 29.11.13 №67-мпр | Присоединение кабеля с изоляцией из вулканизированного полиэтилена, со стороны зоны строгого режима, напряжением 1 кВ, сечением до 3х95 мм2 (1 присоединение (3 фазы)) | 1 | 325,03 24,76 |  | 300.27 | 325.03 | 24.76 |  | 300.27 | 2.07 | 2.07
Итого прямые затраты по разделу в ценах 2001г. | [6 empty] | 339.37 | 35.49 | 2,97 0,21 | 300.91 |  | 2.94
Итого прямые затраты по разделу с учетом коэффициентов к итогам | [6 empty] | 2495.59 | 586.5 | 26,05 3,47 | 1883.04 |  | 2.94
Накладные расходы | [6 empty] | 589.97
Сметная прибыль | [6 empty] | 383.48
Итого по разделу 1 Монтажные паботы | [6 empty] | 3469.04 |  |  |  |  | 2.94
Раздел 2. Материалы не учтенные ценником
3 |  | Приборы учета Меркурий 230 АМ-03 (шт) | 1 | 2114.41 |  | 2114.41 | 2114.41 |  |  | 2114.41
Итого прямые затраты по разделу в ценах 2001г. | [6 empty] | 2114.41 |  |  | 2114.41
Итого по разделу 2 Материалы не учтенные ценником | [6 empty] | 2114.41
ИТОГИ ПО СМЕТЕ:
Итого прямые затраты по смете в ценах 2001г. | [6 empty] | 2453.78 | 35.49 | 2,97 0,21 | 2415.32 |  | 2.94
Итого прямые затраты по смете с учетом коэффициентов к итогам | [6 empty] | 4610 | 586.5 | 26,05 3,47 | 3997.45 |  | 2.94
Накладные расходы | [6 empty] | 589.97
Сметная прибыль | [6 empty] | 383.48
Итоги по смете:
Электромонтажные работы на других объектах | [6 empty] | 5583.45 |  |  |  |  | 2.94
Итого | [6 empty] | 5583.45 |  |  |  |  | 2.94
В том числе:
Материалы | [6 empty] | 3997.45
Машины и механизмы | [6 empty] | 26.05
ФОТ | [6 empty] | 589.97
Накладные расходы | [6 empty] | 589.97
Сметная прибыль | [6 empty] | 383.48
НДС 18% | [6 empty] | 1005.02
ВСЕГО по смете | [6 empty] | 6588.47 |  |  |  |  | 2.94