## ЛСР по форме №4 с материалами
СОГЛАСОВАНО: | [8 empty] | УТВЕРЖДАЮ:
Директор АО "Витимэнерго"
_______________ | [8 empty] | __________________Машковский А.Р.
" _____ " ________________ 2017 г. | [8 empty] | "______ " _______________2017 г.
АО "Витимэнерго"
(наименование стройки)
ЛОКАЛЬНЫЙ СМЕТНЫЙ РАСЧЕТ №
(локальная смета)
на | Расширение технического учета в городских сетях 0,4 кВ (353 прибора)
(наименование работ и затрат, наименование объекта)
Основание:
| Сметная стоимость монтажных работ _______________________________________________________________________________________________ |  | ___________________________10178,895 |  | тыс. руб.
| Средства на оплату труда _______________________________________________________________________________________________ |  | ___________________________1682,989 |  | тыс. руб.
| Сметная трудоемкость _______________________________________________________________________________________________ |  | _______________________________________________________________________________________________7066,7 |  | чел.час
№ пп | Шифр и номер позиции норматива | Наименование работ и затрат, единица измерения | Количество | Стоимость единицы, руб. |  |  | Общая стоимость, руб. |  |  |  | Затраты труда рабочих, чел.-ч, не занятых обслуживанием машин
|  |  |  | всего | эксплуата- ции машин | мате- риалы | Всего | оплаты труда | эксплуата- ции машин | мате- риалы
|  |  |  | оплаты труда | в т.ч. оплаты труда |  |  |  | в т.ч. оплаты труда |  | на единицу | всего
1 | 2 | 3 | 4 | 5 | 6 | 7 | 8 | 9 | 10 | 11 | 12 | 13
Раздел 1. Монтажные паботы
22 | ТЕРм08-04-742-01 И1-Пр. Минстроя Иркут.обл. от 29.11.13 №67-мпр | Отсоединение кабеля с изоляцией из вулканизированного полиэтилена, со стороны зоны строгого режима, напряжением 1 кВ, сечением до 3х95 мм2 (1 присоединение (3 фазы)) (ПЗ=0,5 (ОЗП=0,5; ЭМ=0,5 к расх.; ЗПМ=0,5; МАТ=0; ТЗ=0,5; ТЗМ=0,5)) | 353 | 12,38 12,38 |  |  | 4370.14 | 4370.14 |  |  | 1.035 | 365.36
1 | ТЕРм08-03-599-09 И1-Пр. Минстроя Иркут.обл. от 29.11.13 №67-мпр | Щитки осветительные, устанавливаемые на стене распорными дюбелями, масса щитка до 6 кг (1 шт.) | 81 | 107,73 41,43 | 4 0,21 | 62.3 | 8726.13 | 3355.83 | 324 17,01 | 5046.3 | 3.36 | 272.16
2 | ТЕРм08-01-053-01 И1-Пр. Минстроя Иркут.обл. от 29.11.13 №67-мпр | Трансформатор тока напряжением до 10 кВ (1 шт.) | 1059 | 55,22 29,06 | 14,83 1,14 | 11.33 | 58477.98 | 30774.54 | 15704,97 1207,26 | 11998.47 | 2.43 | 2573.37
3 | ТЕРм08-02-410-01 И1-Пр. Минстроя Иркут.обл. от 29.11.13 №67-мпр | Труба полиэтиленовая по основанию пола, диаметр до 25 мм (100 м) | 8.1 | 1206,21 195,22 | 34,31 2,35 | 976.68 | 9770.3 | 1581.28 | 277,91 19,04 | 7911.11 | 16.7 | 135.27
4 | ТЕРм08-02-412-04 И1-Пр. Минстроя Иркут.обл. от 29.11.13 №67-мпр | Затягивание провода в проложенные трубы и металлические рукава первого одножильного или многожильного в общей оплетке, суммарное сечение до 35 мм2 (100 м) | 8.1 | 463,07 130,93 | 23,76 1,71 | 308.38 | 3750.87 | 1060.53 | 192,46 13,85 | 2497.88 | 11.2 | 90.72
5 | ТЕРм08-03-600-02 И1-Пр. Минстроя Иркут.обл. от 29.11.13 №67-мпр | Счетчики, устанавливаемые на готовом основании трехфазные (1 шт.) | 353 | 14,34 10,73 | 2,97 0,21 | 0.64 | 5062.02 | 3787.69 | 1048,41 74,13 | 225.92 | 0.87 | 307.11
6 | ТЕРм08-04-742-01 И1-Пр. Минстроя Иркут.обл. от 29.11.13 №67-мпр | Присоединение кабеля с изоляцией из вулканизированного полиэтилена, со стороны зоны строгого режима, напряжением 1 кВ, сечением до 3х95 мм2 (1 присоединение (3 фазы)) | 353 | 325,03 24,76 |  | 300.27 | 114735.59 | 8740.28 |  | 105995.31 | 2.07 | 730.71
7 | ТЕРм10-06-068-15 И1-Пр. Минстроя Иркут.обл. от 29.11.13 №67-мпр | Настройка простых сетевых трактов конфигурация и настройка сетевых компонентов (мост, маршрутизатор, модем и т.п.) (1 шт.) | 81 | 600,41 588,64 |  | 11.77 | 48633.21 | 47679.84 |  | 953.37 | 32 | 2592
Итого прямые затраты по разделу в ценах 2001г. | [6 empty] | 253526.24 | 101350.13 | 17547,75 1331,29 | 134628.36 |  | 7066.7
Итого прямые затраты по разделу с учетом коэффициентов к итогам | [6 empty] | 2667791.39 | 1661169.09 | 150975,56 21820,35 | 855646.74 |  | 7066.7
Накладные расходы | [6 empty] | 1324258.17
Сметная прибыль | [6 empty] | 782913.23
Итого по разделу 1 Монтажные паботы | [6 empty] | 4774962.79 |  |  |  |  | 7066.7
Раздел 2. Материалы не учтенные ценником
8 |  | Корпус металлический ЩУРН-1/9 (470х260х145) (шт) | 81 | 876.2 |  | 876.2 | 70972.2 |  |  | 70972.2
9 |  | Труба полиэтиленовая Д-40 мм (м) | 810 | 123.73 |  | 123.73 | 100221.3 |  |  | 100221.3
10 |  | Кабель КВВГ 10х2,5 (м) | 810 | 120.01 |  | 120.01 | 97208.1 |  |  | 97208.1
11 |  | Приборы учета Меркурий 234 ART-03 L1 (шт) | 353 | 5813.56 |  | 5813.56 | 2052186.68 |  |  | 2052186.68
12 |  | Трансформатор тока 600/5 (шт) | 351 | 718.64 |  | 718.64 | 252242.64 |  |  | 252242.64
13 |  | Трансформатор тока 750/5 (шт) | 6 | 708.47 |  | 708.47 | 4250.82 |  |  | 4250.82
14 |  | Трансформатор тока 300/5 (шт) | 549 | 543.22 |  | 543.22 | 298227.78 |  |  | 298227.78
15 |  | Трансформатор тока 400/5 (шт) | 15 | 539.83 |  | 539.83 | 8097.45 |  |  | 8097.45
16 |  | Трансформатор тока 200/5 (шт) | 57 | 543.22 |  | 543.22 | 30963.54 |  |  | 30963.54
17 |  | Трансформатор тока 1000/5 (шт) | 24 | 440.68 |  | 440.68 | 10576.32 |  |  | 10576.32
18 |  | Трансформатор тока 150/5 (шт) | 48 | 543.22 |  | 543.22 | 26074.56 |  |  | 26074.56
19 |  | Трансформатор тока 100/5 (шт) | 9 | 543.22 |  | 543.22 | 4888.98 |  |  | 4888.98
20 |  | Модем GSM MC52IWDT (шт) | 81 | 3076.27 |  | 3076.27 | 249177.87 |  |  | 249177.87
21 |  | Преобразователь интерфейсов Moxa NPORT 5110 (шт) | 81 | 7044.66 |  | 7044.66 | 570617.46 |  |  | 570617.46
Итого прямые затраты по разделу в ценах 2001г. | [6 empty] | 3775705.7 |  |  | 3775705.7
Итого прямые затраты по разделу с учетом коэффициентов к итогам (Транспортные расходы МАТ=2% (Поз. 8-21)) | [6 empty] | 3851219.81 |  |  | 3851219.81
Итого по разделу 2 Материалы не учтенные ценником | [6 empty] | 3851219.81
ИТОГИ ПО СМЕТЕ:
Итого прямые затраты по смете в ценах 2001г. | [6 empty] | 4029231.94 | 101350.13 | 17547,75 1331,29 | 3910334.06 |  | 7066.7
Итого прямые затраты по смете с учетом коэффициентов к итогам | [6 empty] | 6519011.2 | 1661169.09 | 150975,56 21820,35 | 4706866.55 |  | 7066.7
В том числе, справочно:
Индекс расчета цен для г. Бодайбо ОЗП=1,04; ЭМ=1,19; ЗПМ=1,04; МАТ=1,34 (Поз. 22, 1-7) | [6 empty] | 53161.72 | 4054.01 | 3334,07 53,25 | 45773.64
Расчетные индексы изменения сметной стоимости к базе 2001 г. 3 кв. 2015 г. ОЗП=15,76; ЭМ=7,23; ЗПМ=15,76; МАТ=4,65 (Поз. 22, 1-7) | [6 empty] | 2344326.04 | 1555764.96 | 130093,74 20435,81 | 658467.34
Транспортные расходы МАТ=2% (Поз. 22, 1-6, 8-21, 7) | [6 empty] | 92291.5 |  |  | 92291.5
Накладные расходы | [6 empty] | 1324258.17
Сметная прибыль | [6 empty] | 782913.23
Итоги по смете:
Электромонтажные работы на других объектах | [6 empty] | 6917103.09 |  |  |  |  | 4474.7
Монтаж оборудования | [6 empty] | 1709079.51 |  |  |  |  | 2592
Итого | [6 empty] | 8626182.6 |  |  |  |  | 7066.7
В том числе:
Материалы | [6 empty] | 4706866.55
Машины и механизмы | [6 empty] | 150975.56
ФОТ | [6 empty] | 1682989.44
Накладные расходы | [6 empty] | 1324258.17
Сметная прибыль | [6 empty] | 782913.23
НДС 18% | [6 empty] | 1552712.87
ВСЕГО по смете | [6 empty] | 10178895.47 |  |  |  |  | 7066.7