## ЛСР 13 граф
СОГЛАСОВАНО: | [8 empty] | УТВЕРЖДАЮ:
________________ | [8 empty] | ________________
" _____ " ________________ 2017 г. | [8 empty] | "______ " _______________2017 г.
АО «Витимэнерго»
(наименование стройки)
ЛОКАЛЬНЫЙ СМЕТНЫЙ РАСЧЕТ №
(локальная смета)
Техническое перевооружение и реконструкция энергообъектов. Замена разрядников на ОПН на ПС 110,35/6 кВ
(наименование работ и затрат, наименование объекта)
Основание: Ведомость объемов работ
|  | Сметная стоимость монтажных работ _______________________________________________________________________________________________ |  | ___________________________421,720 |  | тыс. руб.
|  | Средства на оплату труда _______________________________________________________________________________________________ |  | ___________________________4,787 |  | тыс. руб.
|  | Сметная трудоемкость _______________________________________________________________________________________________ |  | _______________________________________________________________________________________________476,01 |  | чел.час
Составлен(а) в текущих (прогнозных) ценах по состоянию на ______________
№ пп | Обоснование | Наименование | Ед. изм. | Кол. | Стоимость единицы, руб. |  |  |  | Общая стоимость, руб.
[5 empty] | Всего | В том числе |  |  | Всего | В том числе
[6 empty] | Осн.З/п | Эк.Маш. | З/пМех |  | Осн.З/п | Эк.Маш. | З/пМех
1 | 2 | 3 | 4 | 5 | 6 | 7 | 8 | 9 | 10 | 11 | 12 | 13
Раздел 1.
1 | ФЕРм08-01-016-01, прим. Приказ Минстроя РФ от 30.01.14 №31/пр | Демонтаж разрядников вентильных (МДС37 п.3.2.1.Демонтаж оборудования, которое не подлежит дальнейшему использованию (предназначено в лом) без разборки и резки ОЗП=0,3; ЭМ=0,3 к расх.; ЗПМ=0,3; МАТ=0 к расх.; ТЗ=0,3; ТЗМ=0,3) | 1 шт. | 129 | 14.53 | 8.2 | 6.33 | 0.37 | 1874.37 | 1057.8 | 816.57 | 47.73
2 | ФЕРм08-01-016-01 Приказ Минстроя РФ от 30.01.14 №31/пр | Монтаж ограничителя перенапряжения 56,74 = 76,74 - 0,004 x 5 000,00 | 1 шт. | 129 | 56.74 | 27.32 | 21.1 | 1.22 | 7319.46 | 3524.28 | 2721.9 | 157.38
3 | прайс | Ограничитель перенапряжения ОПНп- 6/6,6/5/250 УХЛ1, Цена:2048,18/1,18/7,92 (с доставкой) | шт | 129 | 219.16 |  |  |  | 28271.64
Итого прямые затраты по смете в ценах 2001г. | [8 empty] | 37465.47 | 4582.08 | 3538.47 | 205.11
Накладные расходы | [8 empty] | 4547.83
В том числе, справочно:
95% ФОТ (от 4787,19) (Поз. 1-3) | [8 empty] | 4547.83
Сметная прибыль | [8 empty] | 3111.67
В том числе, справочно:
65% ФОТ (от 4787,19) (Поз. 1-3) | [8 empty] | 3111.67
Итоги по смете:
Итого Поз. 1-3 | [8 empty] | 37465.47 | 4582.08 | 3538.47 | 205.11
Накладные расходы 95% ФОТ (от 4 787,19) | [8 empty] | 4547.83
Сметная прибыль 65% ФОТ (от 4 787,19) | [8 empty] | 3111.67
Итого c накладными и см. прибылью | [8 empty] | 45124.9785
В том числе:
Материалы | [8 empty] | 29344.92
Машины и механизмы | [8 empty] | 3538.47
ФОТ | [8 empty] | 4787.19
Накладные расходы | [8 empty] | 4547.83
Сметная прибыль | [8 empty] | 3111.67
Перевод в текущие цены 1кв.2017г. 45 124,98 * 7,92 | [8 empty] | 357389.83
НДС 18% | [8 empty] | 64330.1694
ВСЕГО по смете | [8 empty] | 421719.9994
Составил: _____________________Зозуля С.Д.
(должность, подпись, расшифровка)