## ЛСР по форме №4 с материалами
СОГЛАСОВАНО: | [8 empty] | УТВЕРЖДАЮ:
Директор АО "Витимэнерго"
_______________ | [8 empty] | __________________Машковский А.Р.
" _____ " ________________ 2017 г. | [8 empty] | "______ " _______________2017 г.
АО "Витимэнерго"
(наименование стройки)
ЛОКАЛЬНЫЙ СМЕТНЫЙ РАСЧЕТ №
(локальная смета)
на | Установка прибора учета в ГСК (72 прибора)
(наименование работ и затрат, наименование объекта)
Основание:
| Сметная стоимость монтажных работ _______________________________________________________________________________________________ |  | ___________________________2 190,135 |  | тыс. руб.
| Средства на оплату труда _______________________________________________________________________________________________ |  | ___________________________399,777 |  | тыс. руб.
| Сметная трудоемкость _______________________________________________________________________________________________ |  | _______________________________________________________________________________________________1928,33 |  | чел.час
№ пп | Шифр и номер позиции норматива | Наименование работ и затрат, единица измерения | Количество | Стоимость единицы, руб. |  |  | Общая стоимость, руб. |  |  |  | Затраты труда рабочих, чел.-ч, не занятых обслуживанием машин
|  |  |  | всего | эксплуата- ции машин | мате- риалы | Всего | оплаты труда | эксплуата- ции машин | мате- риалы
|  |  |  | оплаты труда | в т.ч. оплаты труда |  |  |  | в т.ч. оплаты труда |  | на единицу | всего
1 | 2 | 3 | 4 | 5 | 6 | 7 | 8 | 9 | 10 | 11 | 12 | 13
Раздел 1. Монтажные паботы
1 | ТЕРм08-02-401-01 И1-Пр. Минстроя Иркут.обл. от 29.11.13 №67-мпр | Демонтаж: кабель двух-четырехжильный сечением жилы до 16 мм2 с креплением накладными скобами, полосками с установкой ответвительных коробок (100 м) (ПЗ=0,5 (ОЗП=0,5; ЭМ=0,5 к расх.; ЗПМ=0,5; МАТ=0 к расх.; ТЗ=0,5; ТЗМ=0,5)) | 1.3 | 353,23 301,6 | 51,63 2,68 |  | 459.2 | 392.08 | 67,12 3,48 |  | 25.8 | 33.54
2 | ТЕРм08-02-410-01 И1-Пр. Минстроя Иркут.обл. от 29.11.13 №67-мпр | Труба гофрированная, диаметр до 25 мм (100 м) | 1.3 | 1206,21 195,22 | 34,31 2,35 | 976.68 | 1568.07 | 253.79 | 44,6 3,06 | 1269.68 | 16.7 | 21.71
3 | ТЕРм08-02-412-06 И1-Пр. Минстроя Иркут.обл. от 29.11.13 №67-мпр | Затягивание провода в проложенные трубы и металлические рукава первого одножильного или многожильного в общей оплетке, суммарное сечение до 120 мм2 (100 м) | 1.3 | 670,39 210,42 | 74,24 5,35 | 385.73 | 871.51 | 273.55 | 96,51 6,96 | 501.45 | 18 | 23.4
4 | ТЕРм08-03-600-01 И1-Пр. Минстроя Иркут.обл. от 29.11.13 №67-мпр | Счетчики, устанавливаемые на готовом основании однофазные (1 шт.) | 72 | 7,67 4,19 | 2,97 0,21 | 0.51 | 552.24 | 301.68 | 213,84 15,12 | 36.72 | 0.34 | 24.48
5 | ТЕРм08-04-742-01 И1-Пр. Минстроя Иркут.обл. от 29.11.13 №67-мпр | Присоединение кабеля с изоляцией из вулканизированного полиэтилена, со стороны зоны строгого режима, напряжением 1 кВ, сечением до 3х95 мм2 (1 присоединение (3 фазы)) | 72 | 325,03 24,76 |  | 300.27 | 23402.16 | 1782.72 |  | 21619.44 | 2.07 | 149.04
6 | ТЕРм08-03-521-01 И1-Пр. Минстроя Иркут.обл. от 29.11.13 №67-мпр | Рубильник на плите с центральной или боковой рукояткой или управлением штангой, устанавливаемый на металлическом основании, однополюсный на ток до 250 А (1 шт.) | 2 | 88,33 15,62 | 0.25 | 72.46 | 176.66 | 31.24 | 0.5 | 144.92 | 1.18 | 2.36
7 | ТЕРм08-03-633-08 И1-Пр. Минстроя Иркут.обл. от 29.11.13 №67-мпр | Щит распределительный или шкаф ввода на один трансформатор мощностью 225 кВ·А (1 шт.) | 32 | 1851,02 538,82 | 4.28 | 1307.92 | 59232.64 | 17242.24 | 136.96 | 41853.44 | 43.7 | 1398.4
8 | ТЕРм08-03-526-01 И1-Пр. Минстроя Иркут.обл. от 29.11.13 №67-мпр | Автомат одно-, двух-, трехполюсный, устанавливаемый на конструкции на стене или колонне, на ток до 25 А (1 шт.) | 72 | 321,27 18,45 | 0.97 | 301.85 | 23131.44 | 1328.4 | 69.84 | 21733.2 | 1.56 | 112.32
9 | ТЕРм08-02-401-01 И1-Пр. Минстроя Иркут.обл. от 29.11.13 №67-мпр | Кабель двух-четырехжильный сечением жилы до 16 мм2 с креплением накладными скобами, полосками с установкой ответвительных коробок (100 м) | 1.3 | 2847,72 603,2 | 103,25 5,35 | 2141.27 | 3702.04 | 784.16 | 134,23 6,96 | 2783.65 | 51.6 | 67.08
10 | ТЕРм10-06-068-15 И1-Пр. Минстроя Иркут.обл. от 29.11.13 №67-мпр | Настройка простых сетевых трактов конфигурация и настройка сетевых компонентов (мост, маршрутизатор, модем и т.п.) (1 шт.) | 3 | 600,41 588,64 |  | 11.77 | 1801.23 | 1765.92 |  | 35.31 | 32 | 96
Итого прямые затраты по разделу в ценах 2001г. | [6 empty] | 114897.19 | 24155.78 | 763,60 35,58 | 89977.81 |  | 1928.33
Итого прямые затраты по разделу с учетом коэффициентов к итогам | [6 empty] | 970371.6 | 399188.74 | 6696,97 587,93 | 564485.89 |  | 1928.33
Накладные расходы | [6 empty] | 375410.39
Сметная прибыль | [6 empty] | 258395.68
Итого по разделу 1 Монтажные паботы | [6 empty] | 1604177.67 |  |  |  |  | 1928.33
Раздел 2. Материалы не учтенные ценником
11 |  | Корпус металлический ЩУ-1/2-0 74 У1 ИЭК МКМ51-N-02-54 (шт) | 32 | 976.2 |  | 976.2 | 31238.4 |  |  | 31238.4
12 |  | Труба гофрированная Д-25 мм (м) | 130 | 123.73 |  | 123.73 | 16084.9 |  |  | 16084.9
13 |  | Провод СИП- 4*16 (м) | 130 | 61.18 |  | 61.18 | 7953.4 |  |  | 7953.4
14 |  | Автоматический выключатель 1Р 25А (шт) | 72 | 92.8 |  | 92.8 | 6681.6 |  |  | 6681.6
15 |  | Ящик силовой ЯБПВУ 100-IP54-УЗ-004-Узола (шт) | 2 | 3612.15 |  | 3612.15 | 7224.3 |  |  | 7224.3
16 |  | Кабель ВВГ-нг(А) 2х2,5 мм2 (м) | 130 | 54.2 |  | 54.2 | 7046 |  |  | 7046
17 |  | Портативный роутер IRZ ATM2-485 (шт) | 3 | 3076.27 |  | 3076.27 | 9228.81 |  |  | 9228.81
18 |  | Преобразователь интерфейсов Moxa NPORT 5110 (шт) | 3 | 7044.66 |  | 7044.66 | 21133.98 |  |  | 21133.98
19 |  | Приборы учета "Меркурий 206" (шт) | 72 | 1949.15 |  | 1949.15 | 140338.8 |  |  | 140338.8
Итого прямые затраты по разделу в ценах 2001г. | [6 empty] | 246930.19 |  |  | 246930.19
Итого прямые затраты по разделу с учетом коэффициентов к итогам (Транспортно-заготовительные расходы МАТ=2% (Поз. 11-19)) | [6 empty] | 251868.79 |  |  | 251868.79
Итого по разделу 2 Материалы не учтенные ценником | [6 empty] | 251868.79
ИТОГИ ПО СМЕТЕ:
Итого прямые затраты по смете в ценах 2001г. | [6 empty] | 361827.38 | 24155.78 | 763,60 35,58 | 336908 |  | 1928.33
Итого прямые затраты по смете с учетом коэффициентов к итогам | [6 empty] | 1222240.39 | 399188.74 | 6696,97 587,93 | 816354.68 |  | 1928.33
Накладные расходы | [6 empty] | 375410.39
Сметная прибыль | [6 empty] | 258395.68
Итоги по смете:
Электромонтажные работы на других объектах | [6 empty] | 1785785.87 |  |  |  |  | 1832.33
Монтаж оборудования | [6 empty] | 70260.59 |  |  |  |  | 96
Итого | [6 empty] | 1856046.46 |  |  |  |  | 1928.33
В том числе:
Материалы | [6 empty] | 816354.68
Машины и механизмы | [6 empty] | 6696.97
ФОТ | [6 empty] | 399776.67
Накладные расходы | [6 empty] | 375410.39
Сметная прибыль | [6 empty] | 258395.68
НДС 18% | [6 empty] | 334088.36
ВСЕГО по смете | [6 empty] | 2190134.82 |  |  |  |  | 1928.33