## ЛСР 13 граф
СОГЛАСОВАНО: | [8 empty] | УТВЕРЖДАЮ:
________________ | [8 empty] | ________________
" _____ " ________________ 2017 г. | [8 empty] | "______ " _______________2017 г.
АО «Витимэнерго»
(наименование стройки)
ЛОКАЛЬНЫЙ СМЕТНЫЙ РАСЧЕТ № Е_2011_ВЭ
(локальная смета)
| на | замену камер сборных одностороннего обслуживания КСО-366м в ТП
(наименование работ и затрат, наименование объекта)
Основание: Инвест.заявка
|  | Сметная стоимость монтажных работ _______________________________________________________________________________________________ |  | ___________________________207,900 |  | тыс. руб.
|  | Средства на оплату труда _______________________________________________________________________________________________ |  | ___________________________0,603 |  | тыс. руб.
|  | Сметная трудоемкость _______________________________________________________________________________________________ |  | _______________________________________________________________________________________________61,1 |  | чел.час
Составлен(а) в текущих (прогнозных) ценах по состоянию на 1 кв.2017 г
№ пп | Обоснование | Наименование | Ед. изм. | Кол. | Стоимость единицы, руб. |  |  |  | Общая стоимость, руб.
[5 empty] | Всего | В том числе |  |  | Всего | В том числе
[6 empty] | Осн.З/п | Эк.Маш. | З/пМех |  | Осн.З/п | Эк.Маш. | З/пМех
1 | 2 | 3 | 4 | 5 | 6 | 7 | 8 | 9 | 10 | 11 | 12 | 13
Раздел 1.
1 | ФЕРм08-01-084-04 Приказ Минстроя РФ от 30.01.14 №31/пр | Демонтаж камеры сборных распределительных устройств: с выключателем нагрузки (МДС37 п.3.2.1.Демонтаж оборудования, которое не подлежит дальнейшему использованию (предназначено в лом) без разборки и резки ОЗП=0,3; ЭМ=0,3 к расх.; ЗПМ=0,3; МАТ=0 к расх.; ТЗ=0,3; ТЗМ=0,3) | 1 шт. | 2 | 97.1 | 67.82 | 29.28 | 1.78 | 194.2 | 135.64 | 58.56 | 3.56
2 | ФЕРм08-01-084-04 Приказ Минстроя РФ от 30.01.14 №31/пр | Монтаж камеры сборных распределительных устройств: с выключателем нагрузки | 1 шт. | 2 | 345.57 | 226.07 | 97.6 | 5.94 | 691.14 | 452.14 | 195.2 | 11.88
3 | прайс | Камера КСО-366, Цена: 94500 + доставка 803,06 /1,18/7,92 | шт | 2 | 10197.64 |  |  |  | 20395.28
Итого прямые затраты по смете в ценах 2001г. | [8 empty] | 21280.62 | 587.78 | 253.76 | 15.44
Накладные расходы | [8 empty] | 573.06
В том числе, справочно:
95% ФОТ (от 603,22) (Поз. 1-3) | [8 empty] | 573.06
Сметная прибыль | [8 empty] | 392.09
В том числе, справочно:
65% ФОТ (от 603,22) (Поз. 1-3) | [8 empty] | 392.09
Итоги по смете:
Итого Поз. 1-3 | [8 empty] | 21280.62 | 587.78 | 253.76 | 15.44
Накладные расходы 95% ФОТ (от 603,22) | [8 empty] | 573.06
Сметная прибыль 65% ФОТ (от 603,22) | [8 empty] | 392.09
Итого c накладными и см. прибылью | [8 empty] | 22245.77
В том числе:
Материалы | [8 empty] | 20439.08
Машины и механизмы | [8 empty] | 253.76
ФОТ | [8 empty] | 603.22
Накладные расходы | [8 empty] | 573.06
Сметная прибыль | [8 empty] | 392.09
Перевод в текущие цены 1кв.2017г. 22 245,77 * 7,92 | [8 empty] | 176186.44
НДС 18% | [8 empty] | 31713.5592
ВСЕГО по смете | [8 empty] | 207899.9992
Составил: ___________________________Зозуля С.Д.