## ЛСР по форме №4 с материалами
СОГЛАСОВАНО: | [8 empty] | УТВЕРЖДАЮ:
_______________ | [8 empty] | __________________
" _____ " ________________ 2016 г. | [8 empty] | "______ " _______________2016 г.
АО "Витимэнерго"
(наименование стройки)
ЛОКАЛЬНЫЙ СМЕТНЫЙ РАСЧЕТ № Е_2006_ВЭ
(локальная смета)
на | Модернизация ПС 110 кВ Артёмовская с заменой 14 масляных выключателей ВМГ-133, ВММ-10 кВ на вакуумные с установкой микропроцессорных терминалов защит, монтажем освещения шкафов, прокладкой 2х КЛ 6кВ (50м)
(наименование работ и затрат, наименование объекта)
Основание:
| Сметная стоимость _______________________________________________________________________________________________ |  | ___________________________7915,349 |  | тыс. руб.
| монтажных работ _______________________________________________________________________________________________ |  | 3165,10 |  | тыс. руб.
| оборудования _______________________________________________________________________________________________ |  | 4750,251 |  | тыс. руб.
| Средства на оплату труда _______________________________________________________________________________________________ |  | ___________________________1152,897 |  | тыс. руб.
| Сметная трудоемкость _______________________________________________________________________________________________ |  | _______________________________________________________________________________________________5209,33 |  | чел.час
Составлен(а) в текущих (прогнозных) ценах по состоянию на 3 кв. 2017 г.
№ пп | Шифр и номер позиции норматива | Наименование работ и затрат, единица измерения | Количество | Стоимость единицы, руб. |  |  | Общая стоимость, руб. |  |  |  | Затраты труда рабочих, чел.-ч, не занятых обслуживанием машин
|  |  |  | всего | эксплуата- ции машин | мате- риалы | Всего | оплаты труда | эксплуата- ции машин | мате- риалы
|  |  |  | оплаты труда | в т.ч. оплаты труда |  |  |  | в т.ч. оплаты труда |  | на единицу | всего
1 | 2 | 3 | 4 | 5 | 6 | 7 | 8 | 9 | 10 | 11 | 12 | 13
Раздел 1. Монтажные работы
1 | ФЕРм08-01-059-01 Приказ Минстроя РФ от 30.01.14 №31/пр | Выключатель масляный: ВМГ-133 и ВММ-10 с терминалом защит (1 шт.) (ПЗ=0,5 (ОЗП=0,5; ЭМ=0,5 к расх.; ЗПМ=0,5; МАТ=0,5; ТЗ=0,5; ТЗМ=0,5)) | 1 | 110,99 38,24 | 58,37 3,97 | 14.38 | 110.99 | 38.24 | 58,37 3,97 | 14.38 | 3.975 | 3.98
2 | ФЕРм08-04-744-09 Приказ Минстроя РФ от 30.01.14 №31/пр | Демонтаж: кабель контрольный с креплением в местах изменения трассы, масса 1 м кабеля: до 2 кг (100 м) (ПЗ=0,3 (ОЗП=0,3; ЭМ=0,3 к расх.; ЗПМ=0,3; МАТ=0,3; ТЗ=0,3; ТЗМ=0,3)) | 6 | 136,64 116,02 | 8,96 0,64 | 11.66 | 819.84 | 696.12 | 53,76 3,84 | 69.96 | 12.06 | 72.36
3 | ФЕРм08-01-060-01 Приказ Минстроя РФ от 30.01.14 №31/пр | Выключатель напряжением до 20 кВ ВБП-10 (1 шт.) | 14 | 7589,34 3357,38 | 3679,31 293,72 | 552.65 | 106250.76 | 47003.32 | 51510,34 4112,08 | 7737.1 | 349 | 4886
4 | ФЕРм08-04-744-09 Приказ Минстроя РФ от 30.01.14 №31/пр | Кабель контрольный с креплением в местах изменения трассы, масса 1 м кабеля: до 2 кг (100 м) | 6 | 455,48 386,72 | 29,87 2,12 | 38.89 | 2732.88 | 2320.32 | 179,22 12,72 | 233.34 | 40.2 | 241.2
5 | ФЕРм08-04-742-05 Приказ Минстроя РФ от 30.01.14 №31/пр | Присоединение контрольного кабеля к герметичной проходке типа ПГКК со стороны «чистой» зоны, количество жил: до 19 (1 шт.) | 3 | 1365,5 6,93 |  | 1358.57 | 4096.5 | 20.79 |  | 4075.71 | 0.72 | 2.16
6 | ФЕРм08-04-743-02 Приказ Минстроя РФ от 30.01.14 №31/пр | Заделка кабелей с экранированными жилами, сечение жилы 0,5 мм2, число жил: 14 (100 шт.) | 0.03 | 2987,61 1164,02 | 221,82 13,5 | 1601.77 | 89.63 | 34.92 | 6,65 0,41 | 48.06 | 121 | 3.63
Итого прямые затраты по разделу в ценах 2001г. | [6 empty] | 114100.6 | 50113.71 | 51808,34 4133,02 | 12178.55 |  | 5209.33
Итого прямые затраты по разделу с учетом коэффициентов к итогам | [6 empty] | 1703209.47 | 1067961.52 | 544709,51 84935,20 | 90538.44 |  | 5209.33
Накладные расходы | [6 empty] | 1028960.32
Сметная прибыль | [6 empty] | 599506.29
Итого по разделу 1 Монтажные работы | [6 empty] | 3331676.08 |  |  |  |  | 5209.33
Раздел 2. Оборудование
7 О |  | Выключательвакуумный и терминал РЗ (шт) | 14 | 227796.61 |  |  | 3189791.54
8 О |  | Кабель КВВГэ 10х1,5 (м) | 300 | 135.57 |  |  | 40671
9 О |  | КВВГнг(А) 4х4 (м) | 100 | 78.65 |  |  | 7865
10 О |  | КВВГэ 14х1,5 (м) | 200 | 90.47 |  |  | 18094
Итого прямые затраты по разделу в ценах 2001г. | [6 empty] | 3255782.54
Итого прямые затраты по разделу с учетом коэффициентов к итогам (Коэффициент, характеризующий рост цен в 3 кв. 2017 г. по отношению к уровню цен 4 кв. 2016 г. ПЗ=1,037 (ОЗП=1,037; ЭМ=1,037; МАТ=1,037) (Поз. 7-10)) | [6 empty] | 3376246.49
Итого по разделу 2 Оборудование | [6 empty] | 3376246.49
ИТОГИ ПО СМЕТЕ:
Итого прямые затраты по смете в ценах 2001г. | [6 empty] | 3369883.14 | 50113.71 | 51808,34 4133,02 | 12178.55 |  | 5209.33
Итого прямые затраты по смете с учетом коэффициентов к итогам | [6 empty] | 5079455.96 | 1067961.52 | 544709,51 84935,20 | 90538.44 |  | 5209.33
В том числе, справочно:
Зональный коэффициент изменения сметной стоимости строительства для г. Бодайбо и района (Письмо Мин-ва строительства, дорожного хозяйства Иркутской области № 59-37-108/13 от 22.02.2013 г.) ОЗП=1,04; ЭМ=1,19; ЗПМ=1,04; МАТ=1,34 ОЗП=1,04; ЭМ=1,19; ЗПМ=1,04; МАТ=1,34 (Поз. 1-6) | [6 empty] | 15988.84 | 2004.55 | 9843,58 165,32 | 4140.71
Расчетные индексы изменения сметной стоимости к территориальной сметно-нормативной базе 2001 г.. 4 кв. 2016 г. ОЗП=19,76; ЭМ=8,52; ЗПМ=19,76; МАТ=5,35 (Поз. 1-6) | [6 empty] | 1512349.78 | 977738.56 | 463622,44 80636,86 | 70988.78
Коэффициент, характеризующий рост цен в 3 кв. 2017 г. по отношению к уровню цен 4 кв. 2016 г. ПЗ=1,037 (ОЗП=1,037; ЭМ=1,037; МАТ=1,037) (Поз. 1-10) | [6 empty] | 181234.2 | 38104.7 | 19435.15 | 3230.4
Накладные расходы | [6 empty] | 1028960.32
В том числе, справочно:
105%*0,85 ФОТ (от 1152896,72) (Поз. 1-6) | [6 empty] | 1028960.32
Сметная прибыль | [6 empty] | 599506.29
В том числе, справочно:
65%*0,8 ФОТ (от 1152896,72) (Поз. 1-6) | [6 empty] | 599506.29
Итоги по смете:
Итого Монтажные работы | [6 empty] | 3165100 |  |  |  |  | 5209.33
Итого Оборудование | [6 empty] | 4750251
Итого | [6 empty] | 6707922.57 |  |  |  |  | 5209.33
В том числе:
Материалы | [6 empty] | 90538.44
Машины и механизмы | [6 empty] | 544709.51
ФОТ | [6 empty] | 1152896.72
Оборудование | [6 empty] | 4750120
Накладные расходы | [6 empty] | 1028960.32
Сметная прибыль | [6 empty] | 599506.29
НДС 18% | [6 empty] | 1207426.06
ВСЕГО по смете | [6 empty] | 7915348.63 |  |  |  |  | 5209.33