## ЛСР по форме №4 с материалами
СОГЛАСОВАНО: | [8 empty] | УТВЕРЖДАЮ:
Директор АО "Витимэнерго"
_______________ | [8 empty] | __________________Машковский А.Р.
" _____ " ________________ 2017 г. | [8 empty] | "______ " _______________2017 г.
АО "Витимэнерго"
(наименование стройки)
ЛОКАЛЬНЫЙ СМЕТНЫЙ РАСЧЕТ № Е_6001_ВЭ
(локальная смета)
на | Перенос общедомового прибора учета с ТП 6/0,4 кВ в ВРУ дома по адресу: ул. 30 лет Победы, 12
(наименование работ и затрат, наименование объекта)
Основание:
| Сметная стоимость монтажных работ _______________________________________________________________________________________________ |  | ___________________________32,843 |  | тыс. руб.
| Средства на оплату труда _______________________________________________________________________________________________ |  | ___________________________4,015 |  | тыс. руб.
| Сметная трудоемкость _______________________________________________________________________________________________ |  | _______________________________________________________________________________________________20,28 |  | чел.час
Составлен(а) в текущих (прогнозных) ценах по состоянию на 3 кв. 2016 г.
№ пп | Шифр и номер позиции норматива | Наименование работ и затрат, единица измерения | Количество | Стоимость единицы, руб. |  |  | Общая стоимость, руб. |  |  |  | Затраты труда рабочих, чел.-ч, не занятых обслуживанием машин
|  |  |  | всего | эксплуата- ции машин | мате- риалы | Всего | оплаты труда | эксплуата- ции машин | мате- риалы
|  |  |  | оплаты труда | в т.ч. оплаты труда |  |  |  | в т.ч. оплаты труда |  | на единицу | всего
1 | 2 | 3 | 4 | 5 | 6 | 7 | 8 | 9 | 10 | 11 | 12 | 13
Раздел 1. Монтажные работы
1 | ТЕРм08-04-742-01 И1-Пр. Минстроя Иркут.обл. от 29.11.13 №67-мпр | Отсоединение кабеля с изоляцией из вулканизированного полиэтилена, со стороны зоны строгого режима, напряжением 1 кВ, сечением до 3х95 мм2 (1 присоединение (3 фазы)) (ПЗ=0,5 (ОЗП=0,5; ЭМ=0,5 к расх.; ЗПМ=0,5; МАТ=0,5 к расх.; ТЗ=0,5; ТЗМ=0,5)) | 6 | 162,52 12,38 |  | 150.14 | 975.12 | 74.28 |  | 900.84 | 1.035 | 6.21
2 | ТЕРм08-04-742-01 И1-Пр. Минстроя Иркут.обл. от 29.11.13 №67-мпр | Присоединение кабеля с изоляцией из вулканизированного полиэтилена, со стороны зоны строгого режима, напряжением 1 кВ, сечением до 3х95 мм2 (1 присоединение (3 фазы)) | 6 | 325,03 24,76 |  | 300.27 | 1950.18 | 148.56 |  | 1801.62 | 2.07 | 12.42
3 | ТЕРм08-03-600-02 И1-Пр. Минстроя Иркут.обл. от 29.11.13 №67-мпр | Счетчики, устанавливаемые на готовом основании трехфазные (1 шт.) | 1 | 14,34 10,73 | 2,97 0,21 | 0.64 | 14.34 | 10.73 | 2,97 0,21 | 0.64 | 0.87 | 0.87
4 | ФЕРм38-01-006-08 Приказ Минстроя РФ от 30.01.14 №31/пр | Изготовление кронштейна и крепежной планки и крепление на фасад дома (1 т конструкций) (Переход от ФЕР к ТЕР ОЗП=1,24; ЭМ=1,15; ЗПМ=1,24; МАТ=1,16) | 0.006 | 11477,64 1515,28 | 2145,9 18,34 | 7816.46 | 68.87 | 9.09 | 12,88 0,11 | 46.9 | 130 | 0.78
Итого прямые затраты по разделу в ценах 2001г. | [6 empty] | 3008.51 | 242.66 | 15,85 0,32 | 2750 |  | 20.28
Итого прямые затраты по разделу с учетом коэффициентов к итогам | [6 empty] | 21358.08 | 4010.11 | 139,02 5,29 | 17208.95 |  | 20.28
Накладные расходы | [6 empty] | 3963.71
Сметная прибыль | [6 empty] | 2511.18
Итого по разделу 1 Монтажные работы | [6 empty] | 27832.97 |  |  |  |  | 20.28
ИТОГИ ПО СМЕТЕ:
Итого прямые затраты по смете в ценах 2001г. | [6 empty] | 3008.51 | 242.66 | 15,85 0,32 | 2750 |  | 20.28
Итого прямые затраты по смете с учетом коэффициентов к итогам | [6 empty] | 21358.08 | 4010.11 | 139,02 5,29 | 17208.95 |  | 20.28
Накладные расходы | [6 empty] | 3963.71
Сметная прибыль | [6 empty] | 2511.18
Итоги по смете:
Электромонтажные работы на других объектах | [6 empty] | 27175.94 |  |  |  |  | 19.5
Изготовление в построечных условиях материалов и полуфабрикатов, металлических и трубопроводных заготовок (Норматив СП необходимо указать при составлении сметы) | [6 empty] | 657.03 |  |  |  |  | 0.78
Итого | [6 empty] | 27832.97 |  |  |  |  | 20.28
В том числе:
Материалы | [6 empty] | 17208.95
Машины и механизмы | [6 empty] | 139.02
ФОТ | [6 empty] | 4015.4
Накладные расходы | [6 empty] | 3963.71
Сметная прибыль | [6 empty] | 2511.18
НДС 18% | [6 empty] | 5009.93
ВСЕГО по смете | [6 empty] | 32842.9 |  |  |  |  | 20.28