## ЛСР 13 граф
СОГЛАСОВАНО: | [8 empty] | УТВЕРЖДАЮ:
________________ | [8 empty] | ________________
" _____ " ________________ 2017 г. | [8 empty] | "______ " _______________2017г.
Техническое перевооружение и реконструкция энергообъектов.
(наименование стройки)
ЛОКАЛЬНЫЙ СМЕТНЫЙ РАСЧЕТ №
(локальная смета)
| на | Модернизация трансформаторных подстанций 6кВ № 2-2, 2-5 и 2-7 в г. Бодайбо с заменой вводных панелей
(наименование работ и затрат, наименование объекта)
Основание: Ведомость объемов работ
|  | Сметная стоимость монтажных работ _______________________________________________________________________________________________ |  | ___________________________890,595 |  | тыс. руб.
|  | Средства на оплату труда _______________________________________________________________________________________________ |  | ___________________________0,983 |  | тыс. руб.
|  | Сметная трудоемкость _______________________________________________________________________________________________ |  | _______________________________________________________________________________________________94,9 |  | чел.час
Составлен(а) в текущих (прогнозных) ценах по состоянию на _1 кв.2017г.
№ пп | Обоснование | Наименование | Ед. изм. | Кол. | Стоимость единицы, руб. |  |  |  | Общая стоимость, руб.
[5 empty] | Всего | В том числе |  |  | Всего | В том числе
[6 empty] | Осн.З/п | Эк.Маш. | З/пМех |  | Осн.З/п | Эк.Маш. | З/пМех
1 | 2 | 3 | 4 | 5 | 6 | 7 | 8 | 9 | 10 | 11 | 12 | 13
Раздел 1.
1 | ФЕРм08-01-102-01 Приказ Минстроя РФ от 30.01.14 №31/пр | Демонтаж шкафа управления и регулирования (МДС37 п.3.2.1.Демонтаж оборудования, которое не подлежит дальнейшему использованию (предназначено в лом) без разборки и резки ОЗП=0,3; ЭМ=0,3 к расх.; ЗПМ=0,3; МАТ=0 к расх.; ТЗ=0,3; ТЗМ=0,3) | 1 шкаф | 5 | 95.38 | 42.14 | 53.24 | 3.24 | 476.9 | 210.7 | 266.2 | 16.2
2 | ФЕРм08-01-102-01 Приказ Минстроя РФ от 30.01.14 №31/пр | Монтаж шкафа управления и регулирования | 1 шкаф | 5 | 414.14 | 140.45 | 177.46 | 10.8 | 2070.7 | 702.25 | 887.3 | 54
3 | прайс | Панель ЩО 70-1-42 У3 Ц : 154 817,06/1,18/7,92 (с доставкой) | шт | 5 | 16565.77 |  |  |  | 82828.85
Итого прямые затраты по смете в ценах 2001г. | [8 empty] | 85376.45 | 912.95 | 1153.5 | 70.2
Накладные расходы | [8 empty] | 933.99
В том числе, справочно:
95% ФОТ (от 983,15) (Поз. 1-3) | [8 empty] | 933.99
Сметная прибыль | [8 empty] | 639.05
В том числе, справочно:
65% ФОТ (от 983,15) (Поз. 1-3) | [8 empty] | 639.05
Итоги по смете:
Итого Поз. 1-3 | [8 empty] | 85376.45 | 912.95 | 1153.5 | 70.2
Накладные расходы 95% ФОТ (от 983,15) | [8 empty] | 933.99
Сметная прибыль 65% ФОТ (от 983,15) | [8 empty] | 639.05
Итого c накладными и см. прибылью | [8 empty] | 86949.49
В том числе:
Материалы | [8 empty] | 83310
Машины и механизмы | [8 empty] | 1153.5
ФОТ | [8 empty] | 983.15
Накладные расходы | [8 empty] | 933.99
Сметная прибыль | [8 empty] | 639.05
Перевод в текущие цены 1кв.2017г. 86 949,49 * 7,92 | [8 empty] | 754741.5254
НДС 18% | [8 empty] | 135853.4746
ВСЕГО по смете | [8 empty] | 890595
Составил: ___________________________
(должность, подпись, расшифровка)