## ЛСР по форме №4 с материалами
СОГЛАСОВАНО: | [8 empty] | УТВЕРЖДАЮ:
Директор АО "Витимэнерго"
_______________ | [8 empty] | __________________Машковский А.Р.
" _____ " ________________ 2017 г. | [8 empty] | "______ " _______________2017 г.
АО "Витимэнерго"
(наименование стройки)
ЛОКАЛЬНЫЙ СМЕТНЫЙ РАСЧЕТ №
(локальная смета)
на | Реконструкция ВЛ 0,4 кВ Л1 и Л2 от ТП 2-7 с заменой провода А-70 на СИП и разделением групп
(наименование работ и затрат, наименование объекта)
Сметная стоимость строительных работ в 2017 г. _____________________________776,239 тыс. руб.
| Сметная стоимость строительных работ в 2016 г. _______________________________________________________________________________________________ |  | ___________________________739,275 |  | тыс. руб.
| Средства на оплату труда _______________________________________________________________________________________________ |  | ___________________________51,794 |  | тыс. руб.
| Сметная трудоемкость _______________________________________________________________________________________________ |  | _______________________________________________________________________________________________219,88 |  | чел.час
№ пп | Шифр и номер позиции норматива | Наименование работ и затрат, единица измерения | Количество | Стоимость единицы, руб. |  |  | Общая стоимость, руб. |  |  |  | Затраты труда рабочих, чел.-ч, не занятых обслуживанием машин
|  |  |  | всего | эксплуата- ции машин | мате- риалы | Всего | оплаты труда | эксплуата- ции машин | мате- риалы
|  |  |  | оплаты труда | в т.ч. оплаты труда |  |  |  | в т.ч. оплаты труда |  | на единицу | всего
1 | 2 | 3 | 4 | 5 | 6 | 7 | 8 | 9 | 10 | 11 | 12 | 13
Раздел 1.
1 | ТЕР33-04-040-01 И1-Пр. Минстроя Иркут.обл. от 29.11.13 №67-мпр | Демонтаж 3-х проводов ВЛ 0,38 кВ (1 опора (3 провода)) | 56 | 55,26 13,23 | 42,03 5,29 |  | 3094.56 | 740.88 | 2353,68 296,24 |  | 1.27 | 71.12
2 | ТЕР33-04-040-02 И1-Пр. Минстроя Иркут.обл. от 29.11.13 №67-мпр | Демонтаж одного дополнительного провода (1 опора (3 провода)) | 56 | 9,73 1,54 | 8,19 1,06 |  | 544.88 | 86.24 | 458,64 59,36 |  | 0.15 | 8.4
3 | ТЕР33-04-008-03 И1-Пр. Минстроя Иркут.обл. от 29.11.13 №67-мпр | Подвеска изолированных проводов ВЛ 0,38 кВ c помощью механизмов (1 км изолированного провода с несколькими жилами при 30 опорах) | 3.2 | 1870,76 398,56 | 757,72 90,55 | 714.48 | 5986.43 | 1275.39 | 2424,7 289,76 | 2286.34 | 34.9 | 111.68
Раздел 2. Материалы
4 |  | Провод СИП2 (3х95+1*95) (м) | 1900 | 199.15 |  | 199.15 | 378385 |  |  | 378385
5 |  | Провод СИП4 (4х16) (м) | 1300 | 42.37 |  | 42.37 | 55081 |  |  | 55081
Итого прямые затраты по смете в ценах 2001г. | [6 empty] | 443091.87 | 2102.51 | 5237,02 645,36 | 435752.34 |  | 191.2
Итого прямые затраты по смете с учетом коэффициентов к итогам | [6 empty] | 539610.06 | 39630.12 | 52604,74 12164,29 | 447375.2 |  | 219.88
В том числе, справочно:
Зональные коэффициенты для г. Бодайбо и района ОЗП=1,04; ЭМ=1,19; ЗПМ=1,04; МАТ=1,34 (Поз. 1-3) | [6 empty] | 1856.49 | 84.1 | 995,03 25,81 | 777.36
Расчетные индексы изменения сметной стоимости к базе 2001 г. на 1 кв. 2016 г. ОЗП=15,76; ЭМ=7,34; ЗПМ=15,76; МАТ=4,54 (Поз. 1-3) | [6 empty] | 82631.06 | 32274.36 | 39511,20 9906,47 | 10845.5
МДС35 пр.1 т.3 п.3._Производство ремонтных и других работ на открытых и полуоткрытых производственных площадках в стесненных условиях: с наличием в зоне производства работ действующего технологического оборудования или движения технологического транспорта ОЗП=1,15; ЭМ=1,15; ЗПМ=1,15; ТЗ=1,15; ТЗМ=1,15 (Поз. 1-3) | [6 empty] | 12030.64 | 5169.15 | 6861,49 1586,65 |  |  | 28.68
Накладные расходы | [6 empty] | 49748.53
Сметная прибыль | [6 empty] | 24861.32
Итоги по смете:
Линии электропередачи | [6 empty] | 180753.91 |  |  |  |  | 219.88
Материалы | [6 empty] | 433466
Итого | [6 empty] | 614219.91 |  |  |  |  | 219.88
В том числе:
Материалы | [6 empty] | 447375.2
Машины и механизмы | [6 empty] | 52604.74
ФОТ | [6 empty] | 51794.41
Накладные расходы | [6 empty] | 49748.53
Сметная прибыль | [6 empty] | 24861.32
Непредвиденные затраты 2% | [6 empty] | 12284.4
Итого с непредвиденными | [6 empty] | 626504.31
НДС 18% | [6 empty] | 112770.78
ВСЕГО по смете | [6 empty] | 739275.09 |  |  |  |  | 219.88