## ЛСР по форме №4 с материалами
СОГЛАСОВАНО: | [8 empty] | УТВЕРЖДАЮ:
Директор АО "Витимэнерго"
_______________ | [8 empty] | __________________Машковский А.Р.
" _____ " ________________ 2017 г. | [8 empty] | "______ " _______________2017 г.
АО "Витимэнерго"
(наименование стройки)
ЛОКАЛЬНЫЙ СМЕТНЫЙ РАСЧЕТ №
(локальная смета)
на | Реконструкция ВЛ 0,4 кВ Т1 Л2 от ТП 2-4 с заменой провода А-70 на СИП и разделением групп
(наименование работ и затрат, наименование объекта)
Основание:
Сметная стоимость строительных работ 2017 г._____________________________278,159 тыс. руб.
| Сметная стоимость строительных работ 2016 г._______________________________________________________________________________________________ |  | ___________________________264,913 |  | тыс. руб.
| Средства на оплату труда _______________________________________________________________________________________________ |  | ___________________________18,103 |  | тыс. руб.
| Сметная трудоемкость _______________________________________________________________________________________________ |  | _______________________________________________________________________________________________76,81 |  | чел.час
№ пп | Шифр и номер позиции норматива | Наименование работ и затрат, единица измерения | Количество | Стоимость единицы, руб. |  |  | Общая стоимость, руб. |  |  |  | Затраты труда рабочих, чел.-ч, не занятых обслуживанием машин
|  |  |  | всего | эксплуата- ции машин | мате- риалы | Всего | оплаты труда | эксплуата- ции машин | мате- риалы
|  |  |  | оплаты труда | в т.ч. оплаты труда |  |  |  | в т.ч. оплаты труда |  | на единицу | всего
1 | 2 | 3 | 4 | 5 | 6 | 7 | 8 | 9 | 10 | 11 | 12 | 13
Раздел 1.
1 | ТЕР33-04-040-01 И1-Пр. Минстроя Иркут.обл. от 29.11.13 №67-мпр | Демонтаж 3-х проводов ВЛ 0,38 кВ (1 опора (3 провода)) | 20 | 55,26 13,23 | 42,03 5,29 |  | 1105.2 | 264.6 | 840,6 105,80 |  | 1.27 | 25.4
2 | ТЕР33-04-040-02 И1-Пр. Минстроя Иркут.обл. от 29.11.13 №67-мпр | Демонтаж одного дополнительного провода (1 опора (3 провода)) | 20 | 9,73 1,54 | 8,19 1,06 |  | 194.6 | 30.8 | 163,8 21,20 |  | 0.15 | 3
3 | ТЕР33-04-008-03 И1-Пр. Минстроя Иркут.обл. от 29.11.13 №67-мпр | Подвеска изолированных проводов ВЛ 0,38 кВ c помощью механизмов (1 км изолированного провода с несколькими жилами при 30 опорах) | 1.1 | 1870,76 398,56 | 757,72 90,55 | 714.48 | 2057.84 | 438.42 | 833,49 99,61 | 785.93 | 34.9 | 38.39
Раздел 2. Материалы
4 |  | Провод СИП2 (3х95+1*95) (м) | 700 | 199.15 |  | 199.15 | 139405 |  |  | 139405
5 |  | Провод СИП4 (4х16) (м) | 400 | 42.37 |  | 42.37 | 16948 |  |  | 16948
Итого прямые затраты по смете в ценах 2001г. | [6 empty] | 159710.64 | 733.82 | 1837,89 226,61 | 157138.93 |  | 66.79
Итого прямые затраты по смете с учетом коэффициентов к итогам | [6 empty] | 193479.88 | 13831.69 | 18461,23 4271,28 | 161186.96 |  | 76.81
В том числе, справочно:
Зональные коэффициенты для г. Бодайбо и района ОЗП=1,04; ЭМ=1,19; ЗПМ=1,04; МАТ=1,34 (Поз. 1-3) | [6 empty] | 645.77 | 29.35 | 349,20 9,06 | 267.22
Расчетные индексы изменения сметной стоимости к базе 2001 г. на 4 кв. 2015 г. ОЗП=15,76; ЭМ=7,34; ЗПМ=15,76; МАТ=4,59 (Поз. 1-3) | [6 empty] | 28911.35 | 11264.39 | 13866,15 3478,49 | 3780.81
МДС35 пр.1 т.3 п.3._Производство ремонтных и других работ на открытых и полуоткрытых производственных площадках в стесненных условиях: с наличием в зоне производства работ действующего технологического оборудования или движения технологического транспорта ОЗП=1,15; ЭМ=1,15; ЗПМ=1,15; ТЗ=1,15; ТЗМ=1,15 (Поз. 1-3) | [6 empty] | 4212.12 | 1804.13 | 2407,99 557,12 |  |  | 10.0185
Накладные расходы | [6 empty] | 17387.9
Сметная прибыль | [6 empty] | 9232.51
Итоги по смете:
Линии электропередачи | [6 empty] | 63747.29 |  |  |  |  | 76.81
Материалы | [6 empty] | 156353
Итого | [6 empty] | 220100.29 |  |  |  |  | 76.81
В том числе:
Материалы | [6 empty] | 161186.96
Машины и механизмы | [6 empty] | 18461.23
ФОТ | [6 empty] | 18102.97
Накладные расходы | [6 empty] | 17387.9
Сметная прибыль | [6 empty] | 9232.51
Непредвиденные затраты 2% | [6 empty] | 4402.01
Итого с непредвиденными | [6 empty] | 224502.3
НДС 18% | [6 empty] | 40410.41
ВСЕГО по смете | [6 empty] | 264912.71 |  |  |  |  | 76.81