## Когалым
Технические характеристики инвестиционных проектов АО «Россети Тюмень» филиал Когалымские электрические сети
№ п/п | Наименование инвестиционного проекта | Идентификатор инвестиционного проекта | Технические характеристики | Количество | Единица измерения | Наименование и реквизиты документа, согласно которому утверждены технологические решения
1 | 2 | 3 | 4 | 5 | 6 | 7
1 | ЛЭП 10 кВ от шинных мостов 10 кВ 1(2)Т ПС 110 кВ Катесовская до БКТП 10/0,4 кВ 2х1,6 МВА «Юган» с установкой 2-х реклоузеров 10 кВ и разъединителями вблизи БКТП (новое строительство ВЛ 10 кВ протяженностью 1,0 км, КЛ 10 кВ протяженностью 0,15 км.) | M_NS1500.VL.0006 | Монтаж шкафа для 1-го устройства приема, передачи или приемопередачи на 32 команды 10 кВ. | 2 | 1 ед. | Приказ об утв. ПСД № 138 от 11.03.2024
|  |  | Монтаж разъединителя на три полюса 10 кВ. | 6 | 1 ед.
|  |  | Монтаж ТТ на три фазы 10 кВ. | 6 | 1 ед.
|  |  | Монтаж ОПН на три фазы 10 кВ. | 6 | 1 ед.
|  |  | Демонтаж выключателя 35 кВ. | 2 | 1 элемент ПС
|  |  | Прокладка контрольного (силового) кабеля 0.4 кВ. 10 мм2, 4 жилы. | 0.01 | 1 км по трассе
|  |  | Прокладка контрольного (силового) кабеля 0.4 кВ. 4 мм2, 5 жил. | 0.15 | 1 км по трассе
|  |  | Проектные и изыскательские работы (разработка проектной документации (ПД), рабочей документации (РД) и выполнение инженерных изысканий (ИИ)) для отдельных элементов электрических сетей. Затраты от 11 до 21 млн. руб. | 1 | 1 объект
|  |  | Демонтаж ВЛ 10 кВ. Одна цепь. | 0.473 | 1 км
|  |  | Монтаж ВЛ 10 кВ без опор и провода. Двухцепная, все типы опор за исключением многогранных. | 0.595 | 1 км ВЛ
|  |  | Монтаж опор ВЛ 10 кВ. Двухцепная, все типы опор за исключением многогранных. | 0.595 | 1 км
|  |  | Монтаж провода СИП ВЛ 10 кВ. СИП-3, 70 мм2 / - мм2, 1 фазный провод. | 5 | 1 км
|  |  | Расчистка кустарников и мелколесья, вырубка, деревьев и корчевка пней с диаметром ствола до 11 см. | 0.0864 | 1 га
|  |  | Расчистка на трелевку хлыстов древесины при вырубке (расширении) просеки 10 кВ. | 0.432 | 100 м
|  |  | Монтаж реклоузера 10 кВ. | 2 | 1 ячейка
|  |  | Проектные и изыскательские работы (разработка проектной документации (ПД), рабочей документации (РД) и выполнение инженерных изысканий (ИИ)) по ВЛ 10 кВ. Протяженность до 2 км. | 1 | 1 ВЛ
|  |  | Прокладка КЛ 10 кВ (с медной жилой). 70 мм2, медь. | 0.1 | 1 км по трассе
|  |  | Проектные и изыскательские работы (разработка проектной документации (ПД), рабочей документации (РД) и выполнение инженерных изысканий (ИИ)) для КЛ 10 кВ. | 1 | 1 км по трассе
2 | ЛЭП 10 кВ от ПС 110 кВ Южная до КТП 10/0,4 кВ объекта СКК «Галактика» с отпайками на две БКТП 10/0,4 кВ объекта «Образовательный центр (I, II этап) (новое строительство ВЛ 10 кВ протяженностью 2х4,7 км, КЛ 10 кВ протяженностью 1,4 км, двухтрансформаторные БКТП 10/0,4 2 шт.) | L_NS1500.VL.0005 | Монтаж распределительных устройств 10 кВ ячейки выключателя НУ 10 кВ. Iном 800 А, Iоткл 25 кА. | 10 | 1 ячейка | Приказ об утв. ПСД № 635 от 02.11.2024
|  |  | Проектные и изыскательские работы (разработка проектной документации (ПД), рабочей документации (РД) и выполнение инженерных изысканий (ИИ)) для отдельных элементов электрических сетей. Затраты от 51 до 151 млн. руб. | 1 | 1 объект
|  |  | Монтаж КТП (РП, ТП) киоскового типа 10 кВ. 1 т-р 2500 кВА. | 4 | 1 ед.
|  |  | Монтаж ВЛ 35 кВ без опор и провода. Двухцепная, все типы опор за исключением многогранных. | 1.8155 | 1 км ВЛ
|  |  | Монтаж опор ВЛ 35 кВ. Двухцепная, все типы опор за исключением многогранных. | 1.8155 | 1 км
|  |  | Монтаж провода ВЛ 35 кВ сталеалюминиевого типа. Сечение фазного провода 120 мм2. | 3.631 | 1 км по трассе
|  |  | Монтаж грозотроса ВЛ 35 кВ. Диаметр 9.1 мм. | 1.8155 | 1 км
|  |  | Расчистка кустарников и мелколесья, вырубка деревьев и корчевка пней с диаметром ствола до 11 см, 12 см и более. | 8 | 1 га
|  |  | Расчистка на трелевку хлыстов древесины при вырубке (расширении) просеки 0.4 кВ. | 40 | 100 м
|  |  | Проектные и изыскательские работы (разработка проектной документации (ПД), рабочей документации (РД) и выполнение инженерных изысканий (ИИ)) по ВЛ. Протяженность до 1 км. | 1 | 1 ВЛ
|  |  | Монтаж ВЛ 35 кВ без опор и провода. Двухцепная, все типы опор за исключением многогранных. | 0.329 | 1 км ВЛ
|  |  | Монтаж опор ВЛ 35 кВ. Двухцепная, все типы опор за исключением многогранных. | 0.329 | 1 км
|  |  | Монтаж ВЛ 35 кВ без опор и провода, 2 одноцепных ВЛ в одном коридоре. Одноцепная, все типы опор за исключением многогранных. | 0.05 | 1 км
|  |  | Монтаж опор ВЛ 35 кВ. Одноцепная, все типы опор за исключением многогранных. | 0.05 | 1 км
|  |  | Монтаж провода ВЛ 35 кВ сталеалюминиевого типа. Сечение фазного провода 120 мм2. | 0.708 | 1 км по трассе
|  |  | Расчистка на трелевку хлыстов древесины при вырубке (расширении) просеки 10 кВ. | 2.5 | 100 м
|  |  | Расчистка кустарников и мелколесья, вырубка деревьев и корчевка пней с диаметром ствола до 11 см, 12 см и более. | 1.0776 | 1 га
|  |  | Проектные и изыскательские работы (разработка проектной документации (ПД), рабочей документации (РД) и выполнение инженерных изысканий (ИИ)) по ВЛ 10 кВ. Протяженность до 2 км. | 1 | 1 ВЛ
|  |  | Прокладка КЛ 10 кВ (с медной жилой). 240 мм2, медь. | 0.5106 | 1 км по трассе
|  |  | Прокладка КЛ 10 кВ (с медной жилой). 50 мм2, медь. | 1.6725 | 1 км по трассе
|  |  | Устройство траншеи КЛ 10 кВ и восстановление благоустройства по трассе. Одна цепь КЛ благоустройство по трассе без учета восстановления газонов. | 2.1831 | 1 км по трассе
|  |  | Проектные и изыскательские работы (разработка проектной документации (ПД), рабочей документации (РД) и выполнение инженерных изысканий (ИИ)) для КЛ 10 кВ. | 2.1831 | 1 км по трассе
|  |  | Прокладка КЛ 10 кВ (с медной жилой). 240 мм2, медь. | 0.8839 | 1 км по трассе
|  |  | Устройство траншеи КЛ 10 кВ и восстановление благоустройства по трассе. Одна цепь КЛ благоустройство по трассе без учета восстановления газонов. | 0.8839 | 1 км по трассе
|  |  | Проектные и изыскательские работы (разработка проектной документации (ПД), рабочей документации (РД) и выполнение инженерных изысканий (ИИ)) для КЛ 10 кВ. | 1 | 1 км по трассе
3 | Реконструкция ВЛ-110 кВ Таврическая - КНС-5 1, 2 с отпайками (замена провода АС95/16 на АС150/19 от ПП 110 кВ Таврическая по опору №85 с учетом отпаек с перестановкой, заменой опор, грозотроса, переподвесом ВОЛС, ОПН, заменой ВЧ-оборудования) 1-2 этап | J_TP1500.VL.0036 | Проектные и изыскательские работы (разработка проектной документации (ПД), рабочей документации (РД) и выполнение инженерных изысканий (ИИ)) для отдельных элементов электрических сетей. Затраты от 6 до 11 млн. руб. | 1 | 1 объект | Приказ об утв. ПСД № 14-Э от 31.10.2022
|  |  | Монтаж систем ВЧ-заградитель на ЛЭП 110 кВ. | 1 | 1 ед.
|  |  | Проектные и изыскательские работы (разработка проектной документации (ПД), рабочей документации (РД) и выполнение инженерных изысканий (ИИ)) для отдельных элементов электрических сетей. Затраты от 11 до 21 млн. руб. | 1 | 1 объект
|  |  | Монтаж систем ВЧ-заградитель на ЛЭП 110 кВ. | 3 | 1 ед.
|  |  | Монтаж грозотроса ВЛ 110 кВ. Диаметр 9.1 мм. | 12.4163 | 1 км
|  |  | Монтаж ВЛ 110 кВ без опор и провода, 2 одноцепных ВЛ в одном коридоре. Одноцепная, все типы опор за исключением многогранных. | 0.0712 | 1 км ВЛ
|  |  | Монтаж опор ВЛ 110 кВ. Одноцепная, все типы опор за исключением многогранных. | 0.0712 | 1 км
|  |  | Монтаж провода ВЛ 110 кВ сталеалюминиевого типа. Сечение фазного провода 120 мм2. | 0.1247 | 1 км по трассе
|  |  | Монтаж линейно-кабельных сооружений ВОЛС 750 кВ ОКСН 750 кВ. 48 ОВ, 25 кН. | 12.4575 | 1 км
|  |  | Расчистка на трелевку хлыстов древесины при вырубке (расширении) просеки 0.4 кВ. | 124.575 | 100 м
|  |  | Демонтаж ВЛ 110 кВ. Две цепи. | 11.4173 | 1 км
|  |  | Проектные и изыскательские работы (разработка проектной документации (ПД), рабочей документации (РД) и выполнение инженерных изысканий (ИИ)) по ВЛ 110 кВ. Протяженность до 10 км. | 1 | 1 ВЛ
|  |  | Разработка и утверждение ДПТ, кадастровые работы и работы по установлению земельных отношений 110 кВ на разработку и утверждение ДПТ при прохождении ВЛ 110 кВ по землям лесного фонда (землям, покрытым лесом). Протяженность 21-40.9 км. | 12.4575 | 1 км по трассе
|  |  | Разработка и утверждение ДПТ, кадастровые работы ВЛ 110 кВ и работы по установлению земельных отношений. Количество землепользователей до 15. | 0.12458 | 100 км
|  |  | Монтаж опор ВЛ 110 кВ. Двухцепная, все типы опор за исключением многогранных. | 12.4163 | 1 км
|  |  | Монтаж провода ВЛ 110 кВ сталеалюминиевого типа. Сечение фазного провода 150 мм2. | 24.8326 | 1 км по трассе
|  |  | Монтаж грозотроса ВЛ 110 кВ. Диаметр 9.1 мм. | 12.3328 | 1 км
|  |  | Монтаж ВЛ 110 кВ без опор и провода, 2 одноцепных ВЛ в одном коридоре. Одноцепная, все типы опор за исключением многогранных. | 12.3328 | 1 км ВЛ
|  |  | Монтаж опор ВЛ 110 кВ. Одноцепная, все типы опор за исключением многогранных. | 0.1247 | 1 км
|  |  | Монтаж провода ВЛ 110 кВ сталеалюминиевого типа. Сечение фазного провода 120 мм2. | 0.0712 | 1 км по трассе
|  |  | Монтаж линейно-кабельных сооружений ВОЛС 750 кВ ОКСН 750 кВ. 48 ОВ, 25 кН. | 12.4875 | 1 км
|  |  | Расчистка кустарников и мелколесья, вырубка деревьев и корчевка пней с диаметром ствола до 11 см, 12 см и более. | 81.2707 | 1 га
|  |  | Расчистка на трелевку хлыстов древесины при вырубке (расширении) просеки 0.4 кВ. | 124.875 | 100 м
|  |  | Демонтаж ВЛ 110 кВ. Две цепи. | 14.275 | 1 км
|  |  | Проектные и изыскательские работы (разработка проектной документации (ПД), рабочей документации (РД) и выполнение инженерных изысканий (ИИ)) по ВЛ 110 кВ. Протяженность до 10 км. | 1 | 1 ВЛ
|  |  | Разработка и утверждение ДПТ, кадастровые работы и работы по установлению земельных отношений 110 кВ на разработку и утверждение ДПТ при прохождении ВЛ 110 кВ по землям лесного фонда (землям, покрытым лесом). Протяженность 21-40.9 км. | 12.4875 | 1 км по трассе
|  |  | Монтаж ВЛ 110 кВ без опор и провода. Двухцепная, все типы опор за исключением многогранных. | 12.4163 | 1 км ВЛ
|  |  | Расчистка кустарников и мелколесья, вырубка деревьев и корчевка пней с диаметром ствола до 11 см, 12 см и более. | 76.8404 | 1 га
|  |  | Разработка и утверждение ДПТ, кадастровые работы ВЛ 110 кВ и работы по установлению земельных отношений. Количество землепользователей до 15. | 0.12487 | 100 км
|  |  | Монтаж ВЛ 110 кВ без опор и провода. Двухцепная, все типы опор за исключением многогранных. | 12.3328 | 1 км ВЛ
|  |  | Монтаж опор ВЛ 110 кВ. Двухцепная, все типы опор за исключением многогранных. | 12.3328 | 1 км
|  |  | Монтаж провода ВЛ 110 кВ сталеалюминиевого типа. Сечение фазного провода 150 мм2. | 24.6656 | 1 км по трассе
4 | Техническое перевооружение ПС 110/35/6 кВ Покачевская (замена оборудования ОРУ-110 кВ, ОРУ-35 кВ, ОПУ, РЗА, кабельного хозяйства, замена ограждения) | F_TP1500.PS.0040 | Демонтаж однополюсного разъединителя 35 кВ. | 20 | 1 элемент ПС | Распоряжение филиала АО "Россети Тюмень" Когалымские электрические сети от 30.10.2025 №111р
|  |  | Демонтаж однополюсного разъединителя 10 кВ. | 2 | 1 элемент ПС
|  |  | Демонтаж выключателя 110 кВ. | 2 | 1 элемент ПС
|  |  | Демонтаж трансформатора тока 110 кВ. | 2 | 1 элемент ПС
|  |  | Демонтаж ОПН 110 кВ. | 2 | 1 элемент ПС
|  |  | Демонтаж ОПН 35 кВ. | 2 | 1 элемент ПС
|  |  | Демонтаж трансформатора напряжения 110 кВ. | 2 | 1 элемент ПС
|  |  | Демонтаж здания ОПУ, РЩ 110 кВ. | 100 | 1 м2
|  |  | Демонтаж однополюсного разъединителя 110 кВ. | 6 | 1 элемент ПС
|  |  | Демонтаж ячейки выключателя КРУ 6 кВ. | 5 | 1 элемент ПС
|  |  | Демонтаж ОПН 6 кВ. | 2 | 1 элемент ПС
|  |  | Строительство здания ОПУ 110 кВ | 100 | 1 м2
|  |  | Монтаж распределительных устройств 10 кВ ячейки выключателя КРУ 10 кВ. Iном 2000 А, Iоткл 25 кА. | 5 | 1 ячейка
|  |  | Монтаж систем ВЧ-заградитель на ЛЭП 110 кВ. | 3 | 1 ед.
|  |  | Монтаж АСУ ТП и ТМ. Шкаф общеподстанционных контроллеров с количеством собираемых сигналов: 128 шт. | 2 | 1 ед.
|  |  | Монтаж шкафа серверов системы видеонаблюдения. | 1 | 1 шт
|  |  | Монтаж системы пожарной и охранной сигнализации ОПУ, КРУН 0.4 кВ. | 100 | 1 м2
|  |  | Монтаж комплекса систем безопасности ПС защитные ограждения ПС 0.4 кВ. Ограждение внешнее. | 221.9 | 1 м периметра ПС
|  |  | Проектные и изыскательские работы (разработка проектной документации (ПД), рабочей документации (РД)) для отдельных элементов электрических сетей. Затраты от 301 до 501 млн. руб. | 1 | 1 объект
|  |  | Монтаж выключателя 110 кВ с устройством фундаментов. Iном 3150 А, Iоткл 40 кА. | 2 | 1 ед.
|  |  | Монтаж ТТ на три фазы 110 кВ. | 2 | 1 ед.
|  |  | Монтаж ТН (до трех вторичных обмоток) на три фазы 110 кВ. | 2 | 1 ед.
|  |  | Монтаж ОПН на три фазы 110 кВ. | 2 | 1 ед.
|  |  | Монтаж ОПН на три фазы 35 кВ. | 2 | 1 ед.
|  |  | Монтаж ОПН на три фазы 6 кВ. | 2 | 1 ед.
|  |  | Монтаж разъединителя на три полюса 110 кВ. | 6 | 1 ед.
|  |  | Монтаж разъединителя на три полюса 35 кВ. | 20 | 1 ед.
|  |  | Монтаж однополюсного разъединителя 6 кВ. | 2 | 1 ед.
|  |  | Установка трехфазного прибора учета трансформаторного включения в шкафу учета с ТТ и ТН (без догрузочных резисторов). | 2 | 1 точка учета
5 | Реконструкция ПС 110/35/6 кВ Сарымская (замена масляных выключателей 110 кВ - 5шт., 35 кВ - 9 шт., НАМИ-35 -2 шт., ВАЗП - 2 шт., панелей релейных защит) | F_TP1500.PS.0041 | Демонтаж трансформатора тока 35 кВ. | 6 | 1 элемент ПС | Приказ об утв. ПСД № 11-Э от 28.05.2024
|  |  | Демонтаж трансформатора напряжения 35 кВ. | 2 | 1 элемент ПС
|  |  | Демонтаж ячейки выключателя НУ 100 кВ. | 5 | 1 элемент ПС
|  |  | Демонтаж ячейки выключателя НУ 35 кВ. | 9 | 1 элемент ПС
|  |  | Демонтаж однополюсного разъединителя 110 кВ. | 31 | 1 элемент ПС
|  |  | Демонтаж трансформатора тока 110 кВ. | 8 | 1 элемент ПС
|  |  | Демонтаж трансформатора напряжения 110 кВ. | 3 | 1 элемент ПС
|  |  | Демонтаж однополюсного разъединителя 35 кВ. | 20 | 1 элемент ПС
|  |  | Резервуар накопитель. | 120 | 1 м3
|  |  | Монтаж ТН (до трех вторичных обмоток) на три фазы 35 кВ. | 2 | 1 ед.
|  |  | Монтаж ТН (до трех вторичных обмоток) на три фазы 6 кВ. | 1 | 1 ед.
|  |  | Монтаж шкафа АУВ 110 кВ и УРОВ для решений без использования протоколов GOOSE и SV. | 8 | 1 ед.
|  |  | Монтаж шкафа защит и автоматики ЛЭП 35 кВ для решений без использования протоколов GOOSE и SV. | 9 | 1 ед.
|  |  | Монтаж шкафа ТН 6 кВ. | 2 | 1 ед.
|  |  | Монтаж АСУ ТП ПС и телемеханика (системы сбора и передачи информации) 110 кВ РЗА и прочие шкафы (панели). Приемопередатчик ВЧ (ВОЛС) для защит. | 4 | 1 ед.
|  |  | Монтаж прочих шкафов (панели). Прочий шкаф (панели). | 11 | 1 ед.
|  |  | Монтаж прочих шкафов. Прочие устройства (центральная сигнализация). | 25 | 1 ед.
|  |  | Присоединение АСУ ТП ПС и телемеханика (системы сбора и передачи информации) напряжением 35 кВ систем АСУ ТП и ТМ. АСУ ТП присоединения 35 кВ и выше. | 18 | 1 ед.
|  |  | Монтаж АСУ ТП ПС и ТМ. АСУ ТП на ПС 110 кВ для решений с использованием протокола GOOSE и SV с количеством присоединений класса напряжения 110 кВ: 4 - 15. | 1 | 1 ед.
|  |  | Монтаж однополюсного разъединителя 110 кВ. | 21 | 1 ед.
|  |  | Монтаж разъединителя на три полюса 35 кВ. | 20 | 1 ед.
|  |  | Установка трехфазного прибора учета трансформаторного включения с ТТ в распределительном устройстве 0.4 кВ. В комплекте с ТТ. | 4 | 1 точка учета
|  |  | Количество присоединений линий электропередачи к РУ | 1 | 1 РУ
|  |  | Монтаж выключателя 110 кВ с устройством фундаментов. Iном 3150 А, Iоткл 50 кА. | 5 | 1 ед.
|  |  | Монтаж бакового выключателя 35 кВ с устройством фундаментов. | 9 | 1 ед.
|  |  | Монтаж ТТ на три фазы 110 кВ. | 24 | 1 ед.
|  |  | Монтаж ТН (четыре вторичные обмотки) на три фазы 110 кВ. | 7 | 1 ед.
|  |  | Проектные и изыскательские работы (разработка проектной документации (ПД), рабочей документации (РД) и выполнение инженерных изысканий (ИИ)) для отдельных элементов электрических сетей. Затраты от 1001 до 1501 млн. руб. | 1 | 1 объект
|  |  | Монтаж шкафа дифференциальной защиты сборных шин 110 кВ (9 присоединений с управляемой фиксацией) для решений без использования протоколов GOOSE и SV. | 1 | 1 ед.
|  |  | Монтаж шкафа защит трансформатора 110 кВ и ошиновки 110 кВ для решений без использования протоколов GOOSE и SV. | 2 | 1 ед.
|  |  | Монтаж шкафа РЗА 1 архитектуры. Направленная высокочастотная защита ЛЭП 110 кВ с комплектом ступенчатых защит и обменом разрешающими сигналами (для схем РУ с двумя выключателями или с ОСШ) для решений использования протоколов GOOSE и SV. | 4 | 1 ед.
|  |  | Монтаж разъединителя на три полюса 110 кВ. | 24 | 1 ед.
|  |  | Монтаж шкафа серверов системы видеонаблюдения. | 1 | 1 шт
|  |  | Монтаж стационарных камер охранного видеонаблюдения. | 2 | 1 точка наблюдения
|  |  | Прокладка кабельных сооружений и устройство переходов при прокладке кабельной линии (КЛ, ВОК). Ж/б лотки 0.4 кВ. | 490 | 1 м по трассе
|  |  | Прокладка кабельных сооружений и устройство переходов при прокладке кабельной линии (КЛ, ВОК). Металлические лотки и короба 0.4 кВ. | 100 | 1 м по трассе
6 | Реконструкция ПС 110/35/6 кВ Южно-Покачевская (замена масляных выключателей 35 кВ -7 шт., Разъеденители-35 кВ-16 шт., ТН-35 кВ -2 шт., кабельное хозяйство, ОПУ, релейные панели защит, замена ограждения) | F_TP1500.PS.0044 | Демонтаж ОПН 35 кВ. | 2 | 1 элемент ПС | Приказ об утв. ПСД № 20-Э от 27.09.2023
|  |  | Демонтаж трансформатора напряжения 35 кВ. | 2 | 1 элемент ПС
|  |  | Демонтаж однополюсного разъединителя 110 кВ. | 12 | 1 элемент ПС
|  |  | Демонтаж трансформатора напряжения 110 кВ. | 2 | 1 элемент ПС
|  |  | Демонтаж выключателя 35 кВ. | 7 | 1 элемент ПС
|  |  | Демонтаж однополюсного разъединителя 10 кВ. | 1 | 1 элемент ПС
|  |  | Демонтаж здания ОПУ 110 кВ. | 150 | 1 м2
|  |  | Демонтаж однополюсного разъединителя 35 кВ. | 54 | 1 элемент ПС
|  |  | Демонтаж трансформатора тока 35 кВ. | 8 | 1 элемент ПС
|  |  | Монтаж выключателя 35 кВ с устройством фундаментов. Iном 2000 А, Iоткл 31,5 кА. | 7 | 1 ед.
|  |  | Монтаж ТТ на три фазы 110 кВ. | 6 | 1 ед.
|  |  | Монтаж ТН (до трех вторичных обмоток) на три фазы 35 кВ. | 2 | 1 ед.
|  |  | Монтаж ОПН на три фазы 35 кВ. | 12 | 1 ед.
|  |  | Монтаж разъединителя на три полюса 110 кВ. | 4 | 1 ед.
|  |  | Монтаж разъединителя на три полюса 35 кВ. | 20 | 1 ед.
|  |  | Монтаж однополюсного разъединителя 10 кВ. | 2 | 1 ед.
|  |  | Монтаж системы пожарной и охранной сигнализации ОПУ, КРУН 0.4 кВ. | 150 | 1 м2 здания
|  |  | Проектные и изыскательские работы (разработка проектной документации (ПД), рабочей документации (РД)) для отдельных элементов электрических сетей. Затраты от 501 до 1001 млн. руб. | 1 | 1 объект
|  |  | Строительство здания ОПУ 110 кВ | 150 | 1 м2
|  |  | Монтаж систем ВЧ-обработка и присоединение на ЛЭП 110 кВ. | 2 | 1 ед.
|  |  | Монтаж комплекса систем безопасности ПС защитные ограждения ПС 110 кВ. Ограждение внешнее. | 197.5 | 1 м периметра ПС
|  |  | Монтаж АСУ ТП ПС и ТМ. АСУ ТП на ПС 35 кВ для решений с использованием протокола GOOSE и SV с количеством присоединений класса напряжения 35 кВ: 4 - 15. | 1 | 1 ед.
|  |  | Монтаж шкафа защит трансформатора 110 кВ и ошиновки 110 кВ для решений без использования протоколов GOOSE и SV. | 2 | 1 ед.
|  |  | Монтаж шкафа ТН 35 кВ. | 2 | 1 ед.
|  |  | Монтаж БКТП 6 кВ. Количество трансформаторов 1шт 25 кВА. | 2 | 1 ед.
|  |  | Прокладка кабельных сооружений и устройство переходов при прокладке кабельной линии. Ж/б лотки. | 139.3 | 1 м по трассе
7 | Техническое перевооружение ПС 110 кВ Инга (устройство компенсации емкостных токов замыкания на землю) | M_TP1500.PS.0055 | Монтаж ячейки двухобмоточного трансформатора 10 кВ. Масляный Т 10)/НН, 1000 кВА. | 2 | 1 ячейка | Распоряжение филиала АО "Россети Тюмень" Когалымские электрические сети от 30.10.2025 №111р
|  |  | Монтаж ячейки дугогасящего реактора (ДГР) 10 кВ. РЗДПОМ 860/10 У1 | 2 | 1 ячейка
|  |  | Монтаж распределительных устройств 10 кВ ячейки выключателя НУ 10 кВ. Iном 1000(1250) А, Iоткл 31.5 кА. | 2 | 1 ячейка
|  |  | Прокладка КЛ 10 кВ КЛ 10 кВ (с алюминиевой жилой). 95 мм2, алюминий. | 0.155 | 1 км по трассе
|  |  | Проектные и изыскательские работы (разработка проектной документации (ПД), рабочей документации (РД)) для отдельных элементов электрических сетей. Затраты от 21 до 51 млн. руб. | 1 | 1 объект
8 | Техническое перевооружение ПС 110 кВ Айка, ПС 110 кВ Слава (установка регистраторов аварийных событий РАС) | M_TP1500.PS.0054 | Монтаж шкафа комплекса систем безопасности. | 2 | 1 шт | Приказ об утв. ПСД 12-Э от 31.03.2025
|  |  | Монтаж ЛВС. | 2 | 1 объект
|  |  | Монтаж шкафа РАС для решений без использования протоколов GOOSE и SV с общим количеством аналоговых и дискретных сигналов: 64 шт. (для ПС с количеством присоединений 110 кВ до 4). | 2 | 1 ед.
|  |  | Монтаж радиорелейной связи с длиной пролета 20 км. | 1 | 1 пролёт
|  |  | Проектные и изыскательские работы (разработка проектной документации (ПД), рабочей документации (РД)) для отдельных элементов электрических сетей. Затраты от 51 до 151 млн. руб. | 1 | 1 объект
9 | Техническое перевооружение ПС 110 кВ Апрельская, ПС 110 кВ Южная (установка регистраторов аварийных событий РАС) | N_TP1500.PS.0057 | Монтаж шкафа комплекса систем безопасности. | 2 | 1 шт | Распоряжение филиала АО "Россети Тюмень" Когалымские электрические сети от 30.10.2025 №111р
|  |  | Монтаж ЛВС. | 2 | 1 объект
|  |  | Монтаж шкафа РАС для решений без использования протоколов GOOSE и SV с общим количеством аналоговых и дискретных сигналов: 64 шт. (для ПС с количеством присоединений 110 кВ до 4). | 2 | 1 ед.
|  |  | Проектные и изыскательские работы (разработка проектной документации (ПД), рабочей документации (РД) для отдельных элементов электрических сетей. Затраты от 21 до 51 млн. руб. | 1 | 1 объект
10 | Техническое перевооружение ПС 110 кВ Лангепас (устройство компенсации емкостных токов замыкания на землю) | M_TP1500.PS.0056 | Монтаж распределительных устройств 10 кВ ячейки выключателя НУ 10 кВ. Iном 1000(1250) А, Iоткл 31.5 кА. | 2 | 1 ячейка | Распоряжение филиала АО "Россети Тюмень" Когалымские электрические сети от 30.10.2025 №111р
|  |  | Монтаж ячейки двухобмоточного трансформатора 10 кВ. Масляный Т 10)/НН, 1000 кВА. | 2 | 1 ячейка
|  |  | Монтаж ячейки дугогасящего реактора (ДГР) 10 кВ. РЗДПОМ 860/10 У1 | 2 | 1 ячейка
|  |  | Проектные и изыскательские работы (разработка проектной документации (ПД), рабочей документации (РД)) для отдельных элементов электрических сетей. Затраты от 21 до 51 млн. руб. | 1 | 1 объект
|  |  | Прокладка КЛ 10 кВ КЛ 10 кВ (с алюминиевой жилой). 95 мм2, алюминий. | 0.155 | 1 км по трассе
11 | Реконструкция ВЛ 110 кВ Урьевская - Локосово-1,2 с отпайкой на ПС Ладья (переустройство отпаечного узла) | H_TP1500.VL.0030 | Демонтаж ВЛ 110 кВ. Две цепи. | 2 | 1 км | Распоряжение филиала АО "Россети Тюмень" Когалымские электрические сети от 30.10.2025 №111р
|  |  | Устройство вдольтрассового проезда. | 137 | м2
|  |  | Монтаж ВЛ 110 кВ без опор и провода. Двухцепная, все типы опор за исключением многогранных. Анкерная | 9.7 | 1 т опор
|  |  | Расчистка кустарников и мелколесья, вырубка, деревьев и корчевка пней с диаметром ствола до 11 см. | 8 | 1 га
|  |  | Монтаж провода ВЛ 110 кВ сталеалюминиевого типа. Сечение фазного провода 120 мм2. | 4 | 1 км по трассе
|  |  | Монтаж грозотроса ВЛ 110 кВ. Диаметр 9.1 мм. | 2 | 1 км
|  |  | Монтаж опор ВЛ 110 кВ. Все типы опор за исключением многогранных. Анкерная | 9.7 | 1 т опор
|  |  | Проектные и изыскательские работы (разработка проектной документации (ПД), рабочей документации (РД)) по ВЛ 110 кВ. Протяженность до 2 км. | 1 | 1 ВЛ
12 | Реконструкция ВЛ 110 кВ Кирилловская - Уральская-1, Кирилловская-Дружная, Дружная - Уральская (переустройство участка шлейфового захода на ПС Дружная) | H_TP1500.VL.0025 | Демонтаж ВЛ 110 кВ. Две цепи. | 1.4 | 1 км | Распоряжение филиала АО "Россети Тюмень" Когалымские электрические сети от 30.10.2025 №111р
|  |  | Устройство вдольтрассового проезда. | 144 | м2
|  |  | Монтаж ВЛ 110 кВ без опор и провода. Двухцепная, все типы опор за исключением многогранных. Анкерная | 9.7 | 1 т опор
|  |  | Расчистка кустарников и мелколесья, вырубка, деревьев и корчевка пней с диаметром ствола до 11 см. | 5.6 | 1 га
|  |  | Монтаж провода ВЛ 110 кВ сталеалюминиевого типа. Сечение фазного провода 120 мм2. | 2.8 | 1 км по трассе
|  |  | Монтаж грозотроса ВЛ 110 кВ. Диаметр 9.1 мм. | 1.4 | 1 км
|  |  | Монтаж опор ВЛ 110 кВ. Все типы опор за исключением многогранных. Анкерная | 9.7 | 1 т опор
|  |  | Проектные и изыскательские работы (разработка проектной документации (ПД), рабочей документации (РД)) по ВЛ 110 кВ. Протяженность до 1 км. | 1 | 1 ВЛ
13 | Реконструкция ВЛ 110 кВ Урьевская - Лангепас-1,2 (перестановка опоры № 2) | H_TP1500.VL.0031 | Демонтаж ВЛ 110 кВ. Две цепи. | 0.35602 | 1 км | Приказ об утв. ПСД № 450 от 31.07.2024
|  |  | Монтаж ВЛ 110 кВ без опор и провода. Двухцепная, все типы опор за исключением многогранных. | 0.62572 | 1 км ВЛ
|  |  | Монтаж опор ВЛ 110 кВ. Двухцепная, все типы опор за исключением многогранных. | 0.62572 | 1 км
|  |  | Монтаж провода ВЛ 110 кВ сталеалюминиевого типа. Сечение фазного провода 120 мм2. | 0.62572 | 1 км по трассе
|  |  | Монтаж грозотроса ВЛ 110 кВ. Диаметр 9.1 мм. | 0.316 | 1 км
|  |  | Проектные и изыскательские работы (разработка проектной документации (ПД), рабочей документации (РД) и выполнение инженерных изысканий (ИИ)) по ВЛ 110 кВ. Протяженность до 1 км. | 1 | 1 ВЛ
|  |  | Расчистка кустарников и мелколесья, вырубка, деревьев и корчевка пней с диаметром ствола до 11 см. | 0.137 | 1 га
14 | Реконструкция ВЛ-110 кВ Прогресс - Таврическая с отпайкой на ПС Роса (переустройство отпаечного узла) | H_TP1500.VL.0029 | Расчистка кустарников и мелколесья, вырубка, деревьев и корчевка пней с диаметром ствола до 11 см. | 6 | 1 га | Распоряжение филиала АО "Россети Тюмень" Когалымские электрические сети от 30.10.2025 №111р
|  |  | Демонтаж ВЛ 110 кВ. Две цепи. | 1.5 | 1 км
|  |  | Монтаж ВЛ 110 кВ без опор и провода. Двухцепная, все типы опор за исключением многогранных. Анкерная | 9.7 | 1 т опор
|  |  | Устройство вдольтрассового проезда. | 256 | м2
|  |  | Монтаж провода ВЛ 110 кВ сталеалюминиевого типа. Сечение фазного провода 120 мм2. | 3 | 1 км по трассе
|  |  | Монтаж грозотроса ВЛ 110 кВ. Диаметр 9.1 мм. | 1.5 | 1 км
|  |  | Монтаж опор ВЛ 110 кВ. Все типы опор за исключением многогранных. Анкерная | 9.7 | 1 т опор
|  |  | Проектные и изыскательские работы (разработка проектной документации (ПД), рабочей документации (РД)) по ВЛ 110 кВ. Протяженность до 1 км. | 1 | 1 ВЛ
15 | Реконструкция ВЛ 110 кВ Инга - Таврическая, ВЛ 110 кВ Айка - Таврическая, ВЛ 110 кВ Кирилловская - Айка (замена фундаментов опор 19 шт.), ВЛ 110 кВ Кирилловская - Уральская I цепь, ВЛ 110 кВ Кирилловская - Дружная (замена фундаментов опор 3 шт.), ВЛ 110 кВ Прогресс - Фотон, ВЛ 110 кВ Прогресс - Таврическая, ВЛ 110 кВ Фотон - Таврическая (замена фундаментов опор 11шт.) , ВЛ 110 кВ Урьевская - Локосово I,II цепь Отпайка на ПС Диспетчерская (замена фундаментов опор 2 шт.), ВЛ 110 кВ Васильев-Урьевская II цепь (замена фундаментов опор 2 шт.) | M_TP1500.VL.0043 | Демонтаж ВЛ 110 кВ. Две цепи. | 9.72 | 1 км | Распоряжение филиала АО "Россети Тюмень" Когалымские электрические сети от 30.10.2025 №111р
|  |  | Монтаж ВЛ 110 кВ без опор и провода. Двухцепная, все типы опор за исключением многогранных. Анкерные | 140 | 1 т опор
|  |  | Проектные и изыскательские работы (разработка проектной документации (ПД), рабочей документации (РД)). Протяженность до 5 км. | 1 | 1 ВЛ
|  |  | Монтаж провода ВЛ 110 кВ сталеалюминиевого типа. Сечение фазного провода 120 мм2. | 9.72 | 1 км по трассе
|  |  | Монтаж грозотроса ВЛ 110 кВ. Диаметр 9.1 мм. | 9.72 | 1 км
16 | Реконструкция ВЛ 110 кВ Урьевская - Локосово-1,2 с отпайкой на ПС 110/10 кВ Диспетчерская (переустройство отпаечного узла) | M_TP1500.VL.0032 | Расчистка кустарников и мелколесья, вырубка, деревьев и корчевка пней с диаметром ствола до 11 см. | 4.8 | 1 га | Распоряжение филиала АО "Россети Тюмень" Когалымские электрические сети от 30.10.2025 №111р
|  |  | Демонтаж ВЛ 110 кВ. Две цепи. | 1.2 | 1 км
|  |  | Монтаж ВЛ 110 кВ без опор и провода. Двухцепная, все типы опор за исключением многогранных. Анкерная | 9.7 | 1 т опор
|  |  | Устройство вдольтрассового проезда. | 183 | м2
|  |  | Монтаж грозотроса ВЛ 110 кВ. Диаметр 9.1 мм. | 1.2 | 1 км
|  |  | Монтаж провода ВЛ 110 кВ сталеалюминиевого типа. Сечение фазного провода 120 мм2. | 2.4 | 1 км по трассе
|  |  | Монтаж опор ВЛ 110 кВ. Все типы опор за исключением многогранных. Анкерная | 9.7 | 1 т опор
|  |  | Проектные и изыскательские работы (разработка проектной документации (ПД), рабочей документации (РД)) по ВЛ 110 кВ. Протяженность до 1 км. | 1 | 1 ВЛ
17 | Реконструкция ВЛ 110 кВ Сова - Сарымская - 1,2 (замена опор 26 шт., замена фундаментов опор 10 шт.) | M_TP1500.VL.0034 | Проектные и изыскательские работы (разработка проектной документации (ПД), рабочей документации (РД)) для отдельных элементов электрических сетей. Затраты от 151 до 301 млн. руб. | 1 | 1 объект | Распоряжение филиала АО "Россети Тюмень" Когалымские электрические сети от 30.10.2025 №111р
|  |  | Демонтаж ВЛ 110 кВ. Две цепи. | 5.5 | 1 км
|  |  | Расчистка кустарников и мелколесья, вырубка, деревьев и корчевка пней с диаметром ствола до 11 см. | 23 | 1 га
|  |  | Устройство вдольтрассового проезда. | 374 | м2
|  |  | Монтаж ВЛ 110 кВ без опор и провода. Двухцепная, все типы опор за исключением многогранных. Промежуточные | 122.4 | 1 т опор
|  |  | Монтаж опор ВЛ 110 кВ. Все типы опор за исключением многогранных. Промежуточные | 88.4 | 1 т опор
18 | Реконструкция ВЛ 110 кВ Когалым - Сарымская I,II цепь (замена фундаментов опор 13 шт.), ВЛ 110 кВ Когалым - Тевлин I,II цепь (замена фундаментов опор 4 шт.), ВЛ 110 кВ Когалым - Уральская I,II цепь (замена фундаментов опор 11 шт.), ВЛ 110 кВ Когалым - Уральская I,II цепь Отпайка на ПС Весна (замена фундаментов опор 2 шт.), ВЛ 110 кВ Восточно-Моховая - Слава (замена фундаментов опор 7 шт.) | M_TP1500.VL.0037 | Демонтаж ВЛ 110 кВ. Две цепи. | 12.42 | 1 км | Распоряжение филиала АО "Россети Тюмень" Когалымские электрические сети от 30.10.2025 №111р
|  |  | Монтаж ВЛ 110 кВ без опор и провода. Двухцепная, все типы опор за исключением многогранных. Анкерные | 140 | 1 т опор
|  |  | Проектные и изыскательские работы (разработка проектной документации (ПД), рабочей документации (РД)) по ВЛ 110 кВ. Протяженность до 10 км. | 1 | 1 ВЛ
|  |  | Монтаж провода ВЛ 110 кВ сталеалюминиевого типа. Сечение фазного провода 120 мм2. | 12.42 | 1 км по трассе
|  |  | Монтаж грозотроса ВЛ 110 кВ. Диаметр 9.1 мм. | 12.42 | 1 км
19 | Реконструкция ПС 110/35/6 кВ Весна (замена защиты и автоматики 1(2)Т, В-35 1(2)Т, СВ-35, ВЛ-35 кВ (1,2,3,4), замена ограждения). | F_TP1500.PS.0032 | Устройство инженерных систем зданий 0,4 кВ. Внутреннее кондиционирование зданий. | 110 | 1 м2 здания | Приказ об утв. ПСД № 526/1 от 20.04.2017
|  |  | Устройство инженерных систем зданий 0,4 кВ. Рабочее и аварийное освещение зданий. | 110 | 1 м2 здания
|  |  | Устройство инженерных систем зданий 0,4 кВ. Внутренняя вентиляция зданий. | 110 | 1 м2 здания
|  |  | Демонтаж здания ОПУ 110 кВ. | 49 | 1 м2
|  |  | Строительство здания ОПУ 110 кВ. Количество присоединений линий электропередачи к РУ 6. | 1 | 1 РУ
|  |  | Монтаж комплекса систем безопасности ПС 110 кВ. Откатные (раздвижные, автоматические, противопожарные) ворота. Устройство ворот, электропривод, фурнитура. | 1 | 1 ед.
|  |  | Установка шкафа с трехфазным прибором учета на классе напряжения 35 кВ (ячейки открытого исполнения) для ПС 110 кВ. | 1 | 1 точка учета
|  |  | Монтаж шкафа защит трансформатора 110 кВ и ошиновки 110 кВ для решений без использования протоколов GOOSE и SV. | 2 | 1 ед.
|  |  | Монтаж шкафа АУВ 110 кВ и УРОВ для решений без использования протоколов GOOSE и SV. | 3 | 1 ед.
|  |  | Монтаж шкафа центральной сигнализации ПС 110 кВ. | 1 | 1 ед.
|  |  | Монтаж прочих шкафов (панели). Прочий шкаф (панели). | 8 | 1 ед.
|  |  | Монтаж шкафа РЗА 1 архитектуры. Направленная высокочастотная защита ЛЭП 110 кВ с комплектом ступенчатых защит и обменом разрешающими сигналами (для схем РУ с одним выключателем без ОСШ) для решений использования протоколов GOOSE и SV. | 1 | 1 ед.
|  |  | Монтаж системы охранного освещения. | 225.36 | 1 м периметра ПС
|  |  | Монтаж комплекса систем безопасности ПС защитные ограждения ПС 110 кВ. Ограждение внешнее. | 225.36 | 1 м периметра ПС
|  |  | Монтаж системы периметральной сигнализации. | 225.36 | 1 м периметра ПС
|  |  | Восстановление дорожного покрытия (внутриплощадочные дороги ПС). | 95 | 1 м2
|  |  | Проектные и изыскательские работы (разработка проектной документации (ПД), рабочей документации (РД)) для отдельных элементов электрических сетей. Затраты от 151 до 301 млн. руб. | 1 | 1 объект
|  |  | Прокладка КЛ 0.4 кВ. 120 мм2, алюминий, 4 жилы. | 0.222 | 1 км по трассе
|  |  | Прокладка контрольного (силового) кабеля 0.4 кВ. 2.5 мм2, 5 жил. | 2.5 | 1 км по трассе
|  |  | Прокладка контрольного (силового) кабеля 0.4 кВ. 1.5 мм2, 5 жил. | 3 | 1 км по трассе
|  |  | Прокладка контрольного (силового) кабеля 0.4 кВ. 4 мм2, 5 жил. | 1.5 | 1 км по трассе
|  |  | Прокладка кабельных сооружений и устройство переходов при прокладке кабельной линии (КЛ, ВОК). Металлические лотки и короба | 100 | 1 м по трассе
|  |  | Прокладка кабельных сооружений и устройство переходов при прокладке кабельной линии (КЛ, ВОК). Ж/б лотки | 120 | 1 м по трассе
|  |  | Прокладка кабельных сооружений и устройство переходов при прокладке кабельной линии (КЛ, ВОК). Кабельный коллектор размерами 2,5х3,0 м неглубокого заложения | 2 | 1 м по трассе
|  |  | Устройство траншеи КЛ 0.4 кВ и восстановление благоустройства по трассе. Одна цепь КЛ благоустройство по трассе без учета восстановления газонов. | 0.222 | 1 км по трассе
|  |  | Проектные и изыскательские работы (разработка проектной документации (ПД), рабочей документации (РД) ) для КЛ 0.4 кВ. | 1 | 1 км по трассе
20 | Техническое перевооружение ПС 110/35/6 кВ Ладья (замена масляных выключателей 35 кВ -9шт., 110 кВ-2 шт. кабельного хозяйства, защиты и автоматики 1(2)Т, ВЛ-35 кВ (1,2,3,4,5,6), устройство козырькового ограждения из АСКЛ "Егоза") | F_TP1500.PS.0039 | Демонтаж трансформатора тока 35 кВ. | 16 | 1 элемент ПС | Приказ об утв. ПСД № 541/1 от 24.04.2017
|  |  | Демонтаж выключателя 110 кВ. | 2 | 1 элемент ПС
|  |  | Демонтаж однополюсного разъединителя 110 кВ. | 24 | 1 элемент ПС
|  |  | Демонтаж трансформатора напряжения 110 кВ. | 2 | 1 элемент ПС
|  |  | Демонтаж трансформатора тока 110 кВ. | 2 | 1 элемент ПС
|  |  | Демонтаж ОПН 110 кВ. | 2 | 1 элемент ПС
|  |  | Демонтаж выключателя 35 кВ. | 3 | 1 элемент ПС
|  |  | Демонтаж ОПН 35 кВ. | 2 | 1 элемент ПС
|  |  | Монтаж комплекса систем безопасности ПС защитные ограждения ПС 110 кВ. Ограждение внешнее. | 216.94 | 1 м периметра ПС
|  |  | Монтаж ТТ на три фазы 110 кВ. | 6 | 1 ед.
|  |  | Монтаж систем ВЧ-присоединение на ЛЭП 110 кВ. | 1 | 1 ед.
|  |  | Монтаж выключателя 35 кВ с устройством фундаментов. Iном 2500 А, Iоткл 25 кА. | 9 | 1 ед.
|  |  | Монтаж однополюсного разъединителя 110 кВ. | 8 | 1 ед.
|  |  | Монтаж однополюсного разъединителя 6 кВ. | 1 | 1 ед.
|  |  | Монтаж ОПН на три фазы 110 кВ. | 6 | 1 ед.
|  |  | Монтаж ОПН на три фазы 35 кВ. | 6 | 1 ед.
|  |  | Монтаж шкафа защит и автоматики ЛЭП 35 кВ для решений без использования протоколов GOOSE и SV. | 9 | 1 ед.
|  |  | Монтаж прочих шкафов (панели). Прочий шкаф (панели). | 4 | 1 ед.
|  |  | Проектные и изыскательские работы (разработка проектной документации (ПД), рабочей документации (РД)) для отдельных элементов электрических сетей. Затраты от 301 до 501 млн. руб. | 1 | 1 объект
|  |  | Монтаж выключателя 110 кВ с устройством фундаментов. Iном 3150 А, Iоткл 40 кА. | 2 | 1 ед.
21 | Техническое перевооружение ПС 110/35/6 кВ "Видная" (реконструкция ограждения по программе "Антитеррор") | F_TP1500.PR.0033 | Монтаж комплекса систем безопасности ПС защитные ограждения ПС 110 кВ. Ограждение внешнее. | 210.6 | 1 м периметра ПС | Приказ об утв. ПСД № 503 от 23.08.2024
|  |  | Монтаж портала 35 кВ. | 2 | 1 ед.
|  |  | Проектные и изыскательские работы (разработка проектной документации (ПД), рабочей документации (РД)) для отдельных элементов электрических сетей. Затраты от 6 до 11 млн. руб. | 1 | 1 объект
22 | Техническое перевооружение ПС 110/35/6 кВ "КНС-1" (реконструкция ограждения по программе "Антитеррор") | F_TP1500.PR.0035 | Монтаж комплекса систем безопасности ПС защитные ограждения ПС 110 кВ. Ограждение внешнее. | 196 | 1 м периметра ПС | Приказ об утв. ПСД № 497 от 22.08.2024
|  |  | Монтаж Портал 110 кВ. | 2 | 1 ед.
|  |  | Монтаж портала 35 кВ. | 2 | 1 ед.
|  |  | Проектные и изыскательские работы (разработка проектной документации (ПД), рабочей документации (РД)) для отдельных элементов электрических сетей. Затраты от 6 до 11 млн. руб. | 1 | 1 объект
23 | Техническое перевооружение ПС 110/35/10 кВ "Уральская" (реконструкция ограждения по программе "Антитеррор") | F_TP1500.PR.0039 | Монтаж комплекса систем безопасности ПС защитные ограждения ПС 110 кВ. Ограждение внешнее. | 596.7 | 1 м периметра ПС | Приказ об утв. ПСД № 501 от 23.08.2024
|  |  | Монтаж комплекса систем безопасности ПС защитных ограждений ПС 110 кВ. Ограждение внутреннее сетчатое. | 68.3 | 1 м периметра ПС
|  |  | Проектные и изыскательские работы (разработка проектной документации (ПД), рабочей документации (РД)) для отдельных элементов электрических сетей. Затраты от 21 до 51 млн. руб. | 1 | 1 объект
24 | Техническое перевооружение ПС 110/35/6 кВ "Слава" (реконструкция ограждения по программе "Антитеррор") | F_TP1500.PR.0041 | Монтаж комплекса систем безопасности ПС защитные ограждения ПС 110 кВ. Ограждение внешнее. | 279.3 | 1 м периметра ПС | Приказ об утв. ПСД № 502 от 23.08.2024
|  |  | Монтаж комплекса систем безопасности ПС защитных ограждений ПС 110 кВ. Ограждение внутреннее сетчатое. | 60.9 | 1 м периметра ПС
|  |  | Монтаж портала 35 кВ. | 2 | 1 ед.
|  |  | Проектные и изыскательские работы (разработка проектной документации (ПД), рабочей документации (РД)) для отдельных элементов электрических сетей. Затраты от 11 до 21 млн. руб. | 1 | 1 объект
25 | Реконструкция теплой автостоянки на ПБ Кирилловская | H_TP1500.PH.0008 | Гараж отапливаемый. | 489 | 1 м2 | Приказ об утв. ПСД № 488 от 19.08.2024
|  |  | Монтаж системы пожарной и охранной сигнализации. | 489 | 1 м2
|  |  | Проектные и изыскательские работы (разработка проектной документации (ПД), рабочей документации (РД) и выполнение инженерных изысканий (ИИ)) для отдельных элементов электрических сетей. Затраты от 51 до 151 млн. руб. | 1 | 1 объект
26 | Реконструкция котельной на ПБ Кирилловская | H_TP1500.PH.0009 | Здания ремонтно-эксплуатационной базы. | 108.5 | 1 м2 | Приказ об утв. ПСД № 263 от 07.05.2024
|  |  | Система газоснабжения в здании | 1 | комплекс
|  |  | Телосиловой контур | 1 | шт
|  |  | Система водоснабжения в здании | 1 | комплекс
|  |  | Канализационная система в здании | 1 | комплекс
|  |  | Наружное газоснабжение | 860 | 1 погонный метр
|  |  | Наружные сети водопровода/канализации. | 906.5 | 1 погонный метр
|  |  | Демонтаж здания ремонтно-эксплуатационной базы. | 108.5 | 1 м2
|  |  | Монтаж системы пожарной и охранной сигнализации | 108.5 | 1 м2 здания
|  |  | Проектные и изыскательские работы (разработка проектной документации (ПД), рабочей документации (РД) и выполнение инженерных изысканий (ИИ)) для отдельных элементов электрических сетей. Затраты от 151 до 301 млн. руб. | 1 | 1 объект
27 | Техническое перевооружение ПС 110/35/6 кВ Роса (замена ограждения по программе "Антитеррор" протяженностью 0,33 км) | M_TP1500.PR.0052 | Монтаж комплекса систем безопасности ПС защитные ограждения ПС 110 кВ. Ограждение внешнее. | 278.74 | 1 м периметра ПС | Приказ об утв. ПСД № 638 от 05.11.2024
|  |  | Монтаж системы охранного освещения. | 278.74 | 1 м периметра ПС
|  |  | Проектные и изыскательские работы (разработка проектной документации (ПД), рабочей документации (РД) и выполнение инженерных изысканий (ИИ)) для отдельных элементов электрических сетей. Затраты от 11 до 21 млн. руб. | 1 | 1 объект
|  |  | Монтаж провода ВЛ 110 кВ сталеалюминиевого типа. Сечение фазного провода 120 мм2. | 0.39 | 1 км по трассе
28 | Техническое перевооружение ПС 110/35/6 кВ Белая (замена ограждения по программе "Антитеррор" протяженностью 0,19 км) | M_TP1500.PR.0051 | Монтаж комплекса систем безопасности ПС защитные ограждения ПС 110 кВ. Ограждение внешнее. | 197.53 | 1 м периметра ПС | Приказ об утв. ПСД № 639 от 05.11.2024
|  |  | Монтаж системы охранного освещения. | 205.73 | 1 м периметра ПС
|  |  | Проектные и изыскательские работы (разработка проектной документации (ПД), рабочей документации (РД) и выполнение инженерных изысканий (ИИ)) для отдельных элементов электрических сетей. Затраты от 6 до 11 млн. руб. | 1 | 1 объект
|  |  | Монтаж провода ВЛ 110 кВ сталеалюминиевого типа. Сечение фазного провода 120 мм2. | 0.245 | 1 км по трассе
29 | Реконструкция систем телемеханики ПС 110 кВ Инга | N_TP1500.PR.0057 | Монтаж АСУ ТП ПС и ТМ. АСУ ТП на ПС 110 кВ для решений с использованием протокола GOOSE и SV с количеством присоединений класса напряжения 110 кВ: 4 - 15. | 1 | 1 ед. | Приказ об утв. ПСД № 46-Э от 27.12.2024
|  |  | Монтаж шкафа комплекса систем безопасности. | 2 | 1 шт
|  |  | Монтаж линейно-кабельных сооружений ВОЛС 110 кВ ВОК 110 кВ. 16 ОВ, 4 кН. | 0.44 | 1 км
|  |  | Монтаж шкафа догрузочных резисторов | 7 | шт
|  |  | Монтаж ТТ на три фазы 10 кВ. | 36 | 1 ед.
|  |  | Демонтаж трансформатора тока 10 кВ. | 24 | 1 элемент ПС
|  |  | Строительство здания РПБ. | 15.6 | 1 м2
|  |  | Проектные и изыскательские работы (разработка проектной документации (ПД), рабочей документации (РД)) для отдельных элементов электрических сетей. Затраты от 51 до 151 млн. руб. | 1 | 1 объект
30 | Реконструкция систем телемеханики ПП 110 кВ "Таврическая" | M_TP1500.PR.0050 | Монтаж АСУ ТП ПС и ТМ. АСУ ТП на ПС 110 кВ для решений с использованием протокола GOOSE и SV с количеством присоединений класса напряжения 110 кВ: 4 - 15. | 1 | 1 ед. | Распоряжение филиала АО "Россети Тюмень" Когалымские электрические сети от 30.10.2025 №111р
|  |  | Присоединение АСУ ТП ПС и телемеханика (системы сбора и передачи информации) напряжением 110 кВ систем АСУ ТП и ТМ. АСУ ТП присоединения 110 кВ | 5 | 1 ед.
|  |  | Монтаж шкафа комплекса систем безопасности. | 2 | 1 шт
|  |  | Проектные и изыскательские работы (разработка проектной документации (ПД), рабочей документации (РД)) для отдельных элементов электрических сетей. Затраты от 51 до 151 млн. руб. | 1 | 1 объект
31 | Реконструкция систем телемеханики ПС 110/35/6 Дружная | M_TP1500.PR.0049 | Монтаж шкафа комплекса систем безопасности. | 1 | 1 шт | Приказ об утв. ПСД № 8-Э от 23.04.2024
|  |  | Монтаж АСУ ТП ПС и ТМ. АСУ ТП на ПС 110 кВ для решений с использованием протокола GOOSE и SV с количеством присоединений класса напряжения 110 кВ: 4 - 15. | 1 | 1 ед.
|  |  | Проектные и изыскательские работы (разработка проектной документации (ПД), рабочей документации (РД)) для отдельных элементов электрических сетей. Затраты от 51 до 151 млн. руб. | 1 | 1 объект
32 | Модернизация диспетчерского пункта ОДС филиала АО "Россети Тюмень" Когалымские электрические сети | M_TP1500.PR.0053 | Монтаж АСУ ТП и ТМ. Шкаф гарантированного питания АСУ ТП и ТМ. | 1 | 1 ед. | Распоряжение филиала АО "Россети Тюмень" Когалымские электрические сети от 30.10.2025 №111р
|  |  | Монтаж АСУ ТП и ТМ. АРМ персонала АСУ ТП (РЗА). | 2 | 1 ед.
|  |  | Монтаж АСУ ТП и ТМ. АРМ персонала АСУ ТП (РЗА). | 1 | 1 ед.
|  |  | Монтаж АСУ ТП и ТМ. Шкаф контроллеров присоединения для решений с использованием протокола GOOSE. | 1 | 1 ед.
|  |  | Монтаж АСУ ТП и ТМ. Шкаф основного контроллера связи и управления. | 1 | 1 ед
|  |  | Монтаж АСУ ТП ПС и телемеханика (системы сбора и передачи информации) 6 кВ систем АСУ ТП и ТМ. Шкаф серверного оборудования основной. | 2 | 1 ед.
|  |  | Устройство инженерных систем зданий 6 кВ. Внутреннее кондиционирование зданий. | 107 | 1 м2 здания
|  |  | Проектные и изыскательские работы (разработка проектной документации (ПД), рабочей документации (РД)) для отдельных элементов электрических сетей. Затраты от 51 до 151 млн. руб. | 1 | 1 объект
|  |  | Прокладка КЛ 0.4 кВ. 2,5 мм2, медь, 3 жилы. | 0.126 | 1 км по трассе
|  |  | Прокладка КЛ 0.4 кВ. 16 мм2, медь, 4 жилы. | 0.18 | 1 км по трассе
|  |  | Прокладка КЛ 0.4 кВ. 4 мм2, медь, 4 жилы. | 0.058 | 1 км по трассе
|  |  | Прокладка КЛ 0.4 кВ. 4 мм2, медь, 3 жилы. | 0.06 | 1 км по трассе
|  |  | Прокладка КЛ 0.4 кВ. 25 мм2, медь, 1 жила. | 0.02 | 1 км по трассе
33 | Модернизация ПС 110 кВ Инга (системы охранного телевидения, охранная сигнализация и охранное освещение) | N_TP1500.PR.0056 | Монтаж системы периметральной сигнализации. | 445 | 1 м периметра ПС | Приказ об утв. ПСД № 174 от 28.03.2024
|  |  | Монтаж шкафа серверов системы видеонаблюдения. | 1 | 1 шт
|  |  | Монтаж поворотных камеры охранного видеонаблюдения. | 2 | 1 точка наблюдения
|  |  | Монтаж стационарных камер охранного видеонаблюдения. | 12 | 1 точка наблюдения
|  |  | Монтаж шкафа комплекса систем безопасности. | 1 | 1 шт
|  |  | Монтаж АРМ персонала комплекса систем безопасности. | 1 | 1 шт
|  |  | Проектные и изыскательские работы (разработка проектной документации (ПД), рабочей документации (РД)) для отдельных элементов электрических сетей. Затраты от 21 до 51 млн. руб. | 1 | 1 объект
34 | Техническое перевооружение здания маслохозяйства на ПБ Кирилловская (замена крановой системы) | O_TP1500.PR.0059 | Монтаж крановой системы | 50 | 1 м2 | Распоряжение филиала АО "Россети Тюмень" Когалымские электрические сети от 30.10.2025 №111р
|  |  | Демонтаж крановой системы | 50 | 1 м2
|  |  | Проектные и изыскательские работы (разработка проектной документации (ПД), рабочей документации (РД)) для отдельных элементов электрических сетей. Затраты от 21 до 51 млн. руб. | 1 | 1 объект
35 | Модернизация системы корпоративной телефонной связи филиала АО "Россети Тюмень" Когалымские электрические сети | N_TP1500.PR.0058 | Монтаж УПАТС структурного подразделения сетевой организации 6 кВ. | 3 | 1 объект | Распоряжение филиала АО "Россети Тюмень" Когалымские электрические сети от 30.10.2025 №111р
|  |  | Проектные и изыскательские работы (разработка проектной документации (ПД), рабочей документации (РД)) для отдельных элементов электрических сетей. Затраты от 51 до 151 млн. руб. | 1 | 1 объект
36 | Техническое перевооружение РПБ Урьевского РЭС (реконструкция устройства автоматической пожарной сигнализации (УАПС), наружного и внутреннего пожарного водопровода) | O_TP1500.PR.0060 | Монтаж системы пожарной и охранной сигнализации | 100 | 1 м2 здания | Распоряжение филиала АО "Россети Тюмень" Когалымские электрические сети от 30.10.2025 №111р
|  |  | Монтаж АРМ персонала комплекса систем безопасности. | 1 | 1 шт.
|  |  | Проектные и изыскательские работы (разработка проектной документации (ПД), рабочей документации (РД)) для отдельных элементов электрических сетей. Затраты от 0.11 до 6 млн. руб. | 1 | 1 объект
37 | Техническое перевооружение ПС 110 кВ Лангепас (оснащение здания ЗРУ-10 с кабельным полуэтажом устройством автоматической пожарной сигнализации (УАПС), водоотведение талых вод и реконструкции кабельных сооружений) | O_TP1500.PR.0061 | Монтаж системы пожарной и охранной сигнализации | 100 | 1 м2 здания | Распоряжение филиала АО "Россети Тюмень" Когалымские электрические сети от 30.10.2025 №111р
|  |  | Монтаж АРМ персонала комплекса систем безопасности. | 1 | 1 шт
|  |  | Проектные и изыскательские работы (разработка проектной документации (ПД), рабочей документации (РД)) для отдельных элементов электрических сетей. Затраты от 0.11 до 6 млн. руб. | 1 | 1 объект
38 | ВОЛС ПС Таврическая- ПС Роса с заходами на ПС Фотон, ПС Нонг-Ёганская протяженность 155,03 км. (новое строительство) | H_NS1500.PR.0007 | Устройство инженерных систем зданий. Внутреннее кондиционирование зданий. | 77 | 1 м2 здания | Приказ об утв. ПСД № 29-Э от 09.09.2024
|  |  | Проектные и изыскательские работы (разработка проектной документации (ПД), рабочей документации (РД)) для отдельных элементов электрических сетей. Затраты от 151 до 301 млн. руб. | 1 | 1 объект
|  |  | Монтаж ЛВС. | 5 | 1 объект
|  |  | Монтаж шкафа комплекса систем безопасности. | 8 | 1 шт
|  |  | Монтаж линейно-кабельных сооружений ВОЛС, ОКСН 48 ОВ, 40 кН. | 116.67 | 1 км
|  |  | Монтаж линейно-кабельных сооружений ВОЛС, ВОК в трубе в земле 48 ОВ, 15 кН. | 0.48 | 1 км
|  |  | Устройство и восстановление линейно-кабельных сооружений волоконно-оптической линии связи на устройство траншеи ВОК и восстановление благоустройства по трассе (для всех субъектов Российской Федерации). Устройство траншеи при прокладке до двух кабелей ВОК без учета восстановления газонов 0.4 кВ. | 0.48 | 1 км по трассе
39 | Модернизация системы УКВ радиосвязи по стандарту DMR | M_TP1500.PR.0054 | Монтаж радиорелейной связи с длиной пролета 40 км. | 3 | 1 пролёт | Приказ об утв. ПСД № 548 от 20.09.2024
|  |  | Монтаж аппаратуры громкоговорящей и радиопоисковой связи. Оборудование, шкаф для размещения оборудования. | 10 | 1 объект
|  |  | Монтаж АСУ ТП и ТМ. АРМ персонала АСУ ТП (РЗА). | 1 | 1 ед.
|  |  | Проектные и изыскательские работы (разработка проектной документации (ПД), рабочей документации (РД)) для отдельных элементов электрических сетей. Затраты от 151 до 301 млн. руб. | 1 | 1 объект
40 | Блочно-модульное здание для оперативного персонала на ПС 110/35/6 кВ Вать-Еган (новое строительство площадь 120,35 кв.м.) | M_NS1500.PR.0017 | Здания ремонтно-эксплуатационной базы. | 120.35 | 1 м2 | Приказ об утверждении ПСД № 400 от 01.08.2025
|  |  | Прокладка КЛ 0.4 кВ. 25 мм2, медь, 4 жилы. | 0.14 | 1 км по трассе
|  |  | Резервуар накопитель. | 5 | 1 м3
|  |  | Восстановление дорожного покрытия (внутриплощадочные дороги ПС). | 29 | 1 м2
|  |  | Проектные и изыскательские работы (разработка проектной документации (ПД), рабочей документации (РД) и выполнение инженерных изысканий (ИИ)) для отдельных элементов электрических сетей. Затраты от 51 до 151 млн. руб. | 1 | 1 объект
41 | Блочно-модульное здание для оперативного персонала на ПП 110 кВ "Восточный" (новое строительство площадь 120,35 кв.м.) | M_NS1500.PR.0016 | Здания ремонтно-эксплуатационной базы. | 120.35 | 1 м2 | Приказ об утверждении ПСД № 399 от 01.08.2025
|  |  | Монтаж комплекса систем безопасности ПС защитные ограждения ПС 0.4 кВ. Ограждение внешнее. | 22.2 | 1 м периметра ПС
|  |  | Прокладка КЛ 0.4 кВ. 25 мм2, медь, 4 жилы. | 0.12 | 1 км по трассе
|  |  | Резервуар накопитель. | 5 | 1 м3
|  |  | Восстановление дорожного покрытия (внутриплощадочные дороги ПС). | 28.68 | 1 м2
|  |  | Проектные и изыскательские работы (разработка проектной документации (ПД), рабочей документации (РД) и выполнение инженерных изысканий (ИИ)) для отдельных элементов электрических сетей. Затраты от 51 до 151 млн. руб. | 1 | 1 объект
42 | Техническое перевооружения систем ВЧ связи филиала АО "Россети Тюмень" Когалымские электрические сети | M_TP1500.PR.0055 | Монтаж системы ВЧ связи 110 кВ. Комбинированная аппаратура по ВЧ (ВОЛС). | 56 | 1 ед. | Распоряжение филиала АО "Россети Тюмень" Когалымские электрические сети от 30.10.2025 №111р
|  |  | Монтаж оборудования электропитания, 6кВт. | 6 | 1 объект
|  |  | Проектные и изыскательские работы (разработка проектной документации (ПД), рабочей документации (РД)) для отдельных элементов электрических сетей. Затраты от 301 до 501 млн. руб. | 1 | 1 объект
43 | ВОЛС кольцевой структуры на участке "Сургутские ЭС - Когалымские ЭС - Ноябрьские ЭС (ПС 110 кВ Инга, ПС 500 кВ Кирилловская)" филиала АО "Россети Тюмень" Когалымские ЭС | M_NS1500.PR.0019 | Монтаж программно-аппаратного комплекса информационной безопасности для защиты до 100 интеллектуальных устройств ПС. | 1 | 1 ПС | Приказ об утв. ПСД № 36-Э от 15.11.2024
|  |  | Монтаж АСУ ТП и ТМ. АРМ персонала АСУ ТП (РЗА). | 1 | 1 ед.
|  |  | Проектные и изыскательские работы (разработка проектной документации (ПД), рабочей документации (РД)) для отдельных элементов электрических сетей. Затраты от 501 до 1001 млн. руб. | 1 | 1 объект
44 | Создание выделенного контура управления технологическими системами в филиале "Когалымские ЭС" АО "Россети Тюмень" | M_NS1500.PR.0020 | Монтаж СКС. | 4 | 1 объект | Распоряжение филиала АО "Россети Тюмень" Когалымские электрические сети от 30.10.2025 №111р
|  |  | Монтаж АСУ ТП ПС и телемеханика (системы сбора и передачи информации) 6 кВ систем АСУ ТП и ТМ. Шкаф серверного оборудования основной. | 1 | 1 ед.
|  |  | Монтаж АСУ ТП и ТМ. Шкаф серверного оборудования резервный. | 1 | 1 ед.
|  |  | Монтаж АСУ ТП и ТМ. АРМ персонала АСУ ТП (РЗА). | 9 | 1 ед.
|  |  | Монтаж ЛВС. | 1 | 1 объект
|  |  | Монтаж оборудование электропитания, 12 кВт. | 4 | 1 объект
|  |  | Проектные и изыскательские работы (разработка проектной документации (ПД), рабочей документации (РД)) для отдельных элементов электрических сетей. Затраты от 51 до 151 млн. руб. | 1 | 1 объект
45 | Реконструкции ВЛ 110 кВ Кирилловская – Таврическая, ВЛ 110 кВ Кирилловская – Повховская с отпайкой на ПС Луч (замена фундаментов) (проектирование) | O_TP1500.VL.0046 | Проектные и изыскательские работы (разработка проектной документации (ПД), рабочей документации (РД) и выполнение инженерных изысканий (ИИ)) по ВЛ 110 кВ. Протяженность до 50 км. | 1 | 1 ВЛ | Распоряжение филиала АО "Россети Тюмень" Когалымские электрические сети от 30.10.2025 №111р
46 | Модернизация автоматической пожарной сигнализации ПБ Кирилловская, ИЛК Инга | P_TP1500.PR.0063 | Монтаж системы пожарной и охранной сигнализации. | 7723.4 | 1 м2 здания | Распоряжение филиала АО "Россети Тюмень" Когалымские электрические сети от 30.10.2025 №111р
|  |  | Проектные и изыскательские работы (разработка проектной документации (ПД), рабочей документации (РД)) для отдельных элементов электрических сетей. Затраты от 21 до 51 млн. руб. | 1 | 1 объект
47 | Реконструкция ПС 110/35/6 кВ Ладья (уменьшение трансформаторной мощности на 30 МВА до 50 МВА путем замены трансформаторов 2х40 МВА на 2х25 МВА с ПС 110 кВ Элегаз) | P_TP1500.PS.0059 | Монтаж ячейки трехобмоточного трансформатора 110 кВ. Т 110/35/HH, 25 МВА. | 2 | 1 ячейка | Приказ об утв. ПСД 34-Э от 29.07.2025
|  |  | Проектные и изыскательские работы (разработка проектной документации (ПД), рабочей документации (РД) и выполнение инженерных изысканий (ИИ)), для элементов П, ячейки трансформатора. | 2 | 1 ячейка
|  |  | Подготовка и устройство территории ПС (ЗПС, элементов ПС) 110 кВ подготовки и устройства территории ПС (ЗПС). Тюменская обл., Ханты-Мансийский автономный округ, Ямало-Ненецкий автономный округ. | 157 | 1 м2
|  |  | Демонтаж ячейки трехобмоточного трансформатора 110 кВ/СН/НН. | 2 | 1 элемент ПС
|  |  | Подготовка и устройство территории ПС (ЗПС, элементов ПС) 110 кВ площадь подготовки и устройства территории под элементы ПС (ЗПС) (м2). | 2 | 1 ед.
48 | Модернизация источников противопожарного водоснабжения ПП 110 кВ Таврическая | P_TP1500.PR.0062 | Резервуар накопитель. | 126 | 1 м3 | Распоряжение филиала АО "Россети Тюмень" Когалымские электрические сети от 30.10.2025 №111р
|  |  | Монтаж комплекса систем безопасности ПС защитных ограждений ПС 110 кВ. Ограждение внутреннее сетчатое. | 167 | 1 м периметра ПС
|  |  | Проезжая часть (внутриплощадочные проезды). | 200 | 1 м2
|  |  | Проектные и изыскательские работы (разработка проектной документации (ПД), рабочей документации (РД)) для отдельных элементов электрических сетей. Затраты от 11 до 21 млн. руб. | 1 | 1 объект